## 劳务
昆明经开区城市环境综合整治工程-王家营、沪滇临港区域重要道路沿线城市环境综合整治设计施工总承包项目道路门头工程劳务报价清单
序号 | 项目名称 | 项目特征 | 单位 | 工程量 | 拦标单价 | 拦标总价 | 备注
碧潭街 双潭路交叉口
1 | 标识标语拆除 | 1.拆除方式:人工拆除 2.材质:金属字 3.规格:900*1000mm | 个 | 34 |  | 0
2 | 拆除自贸区、经开区L00G | 1.拆除方式:人工拆除 2.材质:金属字 3.规格:2000*2000mm | 个 | 2 |  | 0
3 | 拆除英文字 | 1.拆除方式:人工拆除 2.材质:金属字 3.规格:410*410mm | 个 | 84 |  | 0
4 | 原装饰面局部拆除（正反面） | 1.拆除方式:人工切割 2.规格:2.0*1.2*2.4m，2.4*43.5m | ㎡ | 417.6 |  | 0
5 | 原装饰面局部拆除（上下面） | 1.拆除方式:人工切割 2.规格:2.0*1.2*2.4m，1.5*43.5m | ㎡ | 219 |  | 0
6 | 原钢结构拆除 | 1.拆除方式:人工拆除 2.规格:∠150*150*10；∠80*80*10 | t | 0.53 |  | 0
7 | 原钢结构桁架变形校正 | 1.原结构下绕变形、水平方向凸凹不平；人工氧气乙炔火焰及千斤顶校正 2.规格:∠150*150*10；∠80*80*10 | ㎡ | 417.6 |  | 0
8 | 原钢结构桁架结构补强 | 1.材料规格：方管60*60*5；钢板12*150*150 | t | 1.43 |  | 0
9 | 原钢结构打磨除锈 | 1.规格型号：∠150*150*10；∠80*80*10； | m2 | 636.6 |  | 0
10 | 原钢结构涂刷防锈漆 | 1.规格型号：∠150*150*10；∠80*80*10 | m2 | 636.6 |  | 0
11 | 钢构件(钢龙骨)安装 | 1.材料规格：镀锌方管：60*60*4、50*50*4、 40*40*3，钢板（综合） | t | 6.6 |  | 0
12 | 柱（梁）面装饰 | 1.龙骨材料种类、规格、中距:型钢龙骨 2.基层材料种类、规格:2.5铝单板（常规） 3.面层材料品种、规格、颜色:氟碳漆白色 4.压条材料种类、规格:铝合金 | m2 | 286.3 |  | 0
13 | 柱（梁）面装饰 | 1.龙骨材料种类、规格、中距:型钢龙骨 2.基层材料种类、规格:3.0铝单板（异形） 3.面层材料品种、规格、颜色:氟碳漆白色 4.压条材料种类、规格:铝合金 | m2 | 393.26 |  | 0
14 | 柱（梁）面装饰 | 1.龙骨材料种类、规格、中距:型钢龙骨 2.基层材料种类、规格:3.0铝单板（焊接圆弧特殊异形板） 3.面层材料品种、规格、颜色:氟碳漆白色 4.压条材料种类、规格:铝合金 | m2 | 144.3 |  | 0
15 | 安装金属字360*360 | 1.字体材料品种:不锈钢烤漆字 2.字体规格:360*360mm 3.固定方式:预埋钢底板焊接式 | 个 | 104 |  | 0
16 | 安装金属字450*450 | 1.字体材料品种:不锈钢烤漆字 2.字体规格:450*450mm 3.固定方式:预埋钢底板焊接式 | 个 | 88 |  | 0
17 | 安装金属字900*900 | 1.字体材料品种:不锈钢烤漆字 2.字体规格:900*900mm 3.固定方式:预埋钢底板焊接式 | 个 | 56 |  | 0
18 | 安装圆形金属大logo 2000*2000 | 1.字体材料品种:不锈钢烤漆字 2.字体规格:2000*2000mm 3.固定方式:预埋钢底板焊接式 | 个 | 2 |  | 0
19 | 安装定制立体大logo 2250*2000 | 1.字体材料品种:不锈钢烤漆字 2.字体规格:2250*2000mm 3.固定方式:预埋钢底板焊接式 | 个 | 2 |  | 0
呈黄路 春漫大道交叉口
20 | 标语字拆除 | 1.拆除方式:人工拆除 2.材质:金属字 3.规格:800*1200mm | 个 | 17 |  | 0
21 | 原钢结构拆除 | 1.拆除方式:人工拆除 2.规格:50*50*3；∠50*50*4 | t | 0.53 |  | 0
22 | 原钢支架拆除后除锈刷防锈漆 | 1.名称：原钢支架拆除后除锈刷防锈漆 | m2 | 35.7 |  | 0
23 | 反光条拆除 | 1.名称:反光条拆除 2.拆除方式:人工拆除 | m2 | 223 |  | 0
24 | 更换电缆 | 1.名称:电缆 2.规格:3*6mm2 | m | 38 |  | 0
25 | 安装不锈钢拉手 | 1.名称:不锈钢拉手 2.规格:Φ14*300mm | 套 | 4 |  | 0
26 | 拆除原卷扬机底板 | 1.拆除方式:人工拆除 2.材质:钢板 3.规格:3*700*3320；3*500*2000 | m2 | 3.32 |  | 0
27 | 更换安装卷扬机底板 | 1.材质:钢板Q235 2.规格:3*700*3320；3*500*2000 | t | 0.078 |  | 0
28 | 主钢横梁与钢次梁连接处人工切割、打磨 | 1.工作内容：横梁变形，人工切割分离次梁与主框梁；切割后进行人工打磨 | 点 | 6 |  | 0
29 | 主钢横梁中部结构（凹形、弯曲）校正 | 1.工作内容：主框梁与次梁连接处校正 | 点 | 6 |  | 0
30 | 主钢横梁中部结构补强 | 1.材质:钢板Q235 2.规格:12*400*600（4块）；12*300*600（4块） | t | 0.158 |  | 0
31 | 校正完成后恢复主框梁与次梁连接点焊接 | 1.工作内容：主框梁与次梁连接点焊接 | m | 15.6 |  | 0
32 | 原钢结构打磨除锈 | 1.构件名称、规格：立柱500*300*12，主框梁500*300*12，次梁350*250*10 | m2 | 223 |  | 0
33 | 原钢结构涂刷防锈漆 | 1.构件名称、规格：立柱500*300*12，主框梁500*300*12，次梁350*250*10 | m2 | 223 |  | 0
34 | 防撞杆拆除、卷扬机吊绳拆除 | 1.拆除方式:人工拆除 2.规格:防撞杆规格：Ф159*5；吊绳规格：镀锌Φ12㎜ | m | 120 |  | 0
35 | 安装限高杆 | 1.规格型号：镀锌Φ159*6（24m，6m/根） 2.凸形封板：8*Φ159 （4个定制） | 根 | 4 |  | 0
36 | 安装反光条 | 1.规格型号:300*600mm | m2 | 234 |  | 0
| 合计 |  |  |  |  | 0