## 劳务 (2)
昆明经开区2024年达丽花园1号院等三个老旧小区更新改造相关工程（一期）劳务采购控制价清单
序号 | 项目名称 | 项目特征 | 单位 | 工程量 | 拦标价（元） | 拦标合价（元） | 备 注
一、达利花园1号院
（一）附属设施
1.补种地被
1 | 整理绿化用地 | 1.施工方式：人工 2.工作内容：整理地表土壤、松土 | m2 | 50 | 3.98 | 199
2 | 栽植灌木 | 1.栽植方式：人工 2.种类：灌木 3.灌丛高：0.4m 4.养护：12个月 | m2 | 50 | 38.28 | 1914
2.壁挂式宣传栏
3 | 壁挂式宣传栏 | 1.安装方式：人工 2.类型：采购成品宣传栏 3.符合设计要求及相关规范 | 套 | 1 | 200 | 200
（二）建筑
1.垃圾分类
4 | 混凝土面凿毛 | 1.施工方式：人工 2.混凝土面凿毛 | m2 | 2.7 | 5.95 | 16.065
5 | 四分类垃圾混凝土台基 | 1.安装方式：人工 2.混凝土强度：C30 3.规格：3000*900*100m 4.养生：塑料膜养护 | m3 | 0.27 | 74.65 | 20.1555
6 | 四分类垃圾桶 | 1.安装方式：人工 2.材质、规格：综合 | 个 | 4 | 25.73 | 102.92
7 | 垃圾收集亭 | 1.安装方式：人工 2.材质、规格：综合（成品） | 个 | 1 | 200 | 200
（三）电气
1.庭院照明
8 | 庭院灯 | 1.安装方式：人工 2.规格：1*30W+1*20W,高光效LED光源 3.灯杆高4.5m | 套 | 5 | 202.44 | 1012.2
9 | 照明时钟控制箱 | 1.安装方式：人工 2.尺寸：L500*W300*H500mm（壁挂式安装） | 台 | 1 | 682.95 | 682.95
10 | 照明时钟控制箱进线电缆 | 1.安装方式：人工 2.规格：YJV-0.6/1KV 5*6mm² | m | 25 | 40.61 | 1015.25
11 | 照明供电控制回路电缆 | 1.安装方式：人工 2.规格：YJV-0.6/1KV 5*6mm² | m | 110 | 40.61 | 4467.1
12 | 电缆保护管 | 1.安装方式：人工 2.规格：φ75PE管 | m | 220 | 14.66 | 3225.2
13 | 路面切缝 | 1.缝深0.3m 2.部位：1、电缆沟开槽100m*0.3m，2、庭院灯基础开槽1.6m*1.6m*5个，3、电缆手孔井开槽0.5m*0.5m*1个 | m | 234.6 | 32.68 | 7666.728
14 | 电缆沟开槽 | 1.开挖方式：机械 2.规格：100*0.3*0.7m 3.材质：面层混凝土0.3m+基层土方0.4m | m3 | 21 | 49.67 | 1043.07
15 | 沟槽人工回填 | 1.回填方式：人工 2.材质：混凝土 3.强度等级：C25 | m3 | 18 | 51.81 | 932.58
16 | 庭院灯基础开槽 | 1.施工方式：机械 2.规格：1.6*1.6*1.2m 3.数量：5个 4.材质：面层混凝土0.3m+基层土方0.9m | m3 | 15.36 | 30.51 | 468.6336
17 | 砌筑分线盒基础 | 1.施工方式：人工 2.规格：分线盒基础L500*W500*H800mm 3.材质：免烧砖砌筑 4.砖厚：120mm | m3 | 0.96 | 282.64 | 271.3344
18 | 分线盒盖板 | 1.施工方式：人工 2.材质：混凝土预制盖板 3.规格：500*500*50mm | 套 | 5 | 83.82 | 419.1
19 | 电缆手孔井开槽 | 1.施工方式：机械 2.规格：L500*W500*H800mm*1个 3.材质：面层混凝土0.3m+基层土方0.5m | m3 | 0.2 | 43.95 | 8.79
20 | 砌筑电缆手孔井 | 1.施工方式：人工 2.规格：L500*W500*H800mm 3.材质：免烧砖砌筑 4.砖厚：120mm | m3 | 0.19 | 282.64 | 53.7016
21 | 电缆手孔井盖板 | 1.施工方式：人工 2.材质：混凝土预制盖板 3.规格：500*500*50mm | 套 | 1 | 83.82 | 83.82
22 | 余方弃置（废渣） | 1.外运距离：35km | m3 | 36.56 | 46.16 | 1687.6096
23 | 渣土消纳费 | 1.渣土消纳费 2.满足相关管理部门要求 | m3 | 36.56 | 25.8 | 943.248
3.智能自动停车系统
24 | 智能自动停车系统 | 1.安装方式：人工 2.规格：综合 | 套 | 1 | 200 | 200
25 | 电脑主机 | 1.安装方式：人工 2.规格：综合（含硬盘、鼠标、键盘） | 台 | 1 | 221.12 | 221.12
26 | 显示器 | 1.安装方式：人工 2.规格：综合 | 台 | 1 | 88.21 | 88.21
4.安防（摄像头）
27 | 监控摄像机 |  | 台 | 4 | 134.69 | 538.76
7.线路分类绑扎处理
29 | 线路分类整理 | 1.施工方式：人工 2.工作内容：分类整理线路 | m | 80 | 13.73 | 1098.4
（四）道路
1.停车位划线
30 | 标线 |  | m2 | 40 | 16.24 | 649.6
（五）灭火器
31 | 灭火器 | 1.安装方式：人工 2.放置形式要求：摆放稳固铭牌应朝外。手提式灭火器宜设置在灭火器箱内或挂钩、托架上，其顶部离地面高度不应大于1.5m；底部离地面高度不宜小于0.08m。灭火器箱不得上锁。 | 具 | 32 | 2.55 | 81.6
二、达利花园2号院
（一）附属设施
1.补种地被
1 | 整理绿化用地 | 1.施工方式：人工 2.工作内容：整理地表土壤、松土 | m2 | 500 | 3.98 | 1990
2 | 栽植灌木 | 1.栽植方式：人工 2.种类：灌木 3.灌丛高：0.4m 4.养护：12个月 | m2 | 500 | 38.28 | 19140
2.宣传栏
3 | 壁挂式宣传栏 | 1.安装方式：人工 2.类型：采购成品宣传栏 3.符合设计要求及相关规范 | 套 | 1 | 200 | 200
（二）建筑
1.垃圾分类
4 | 混凝土面凿毛 | 1.施工方式：人工 2.混凝土面凿毛 | m2 | 2.7 | 5.95 | 16.065
5 | 四分类垃圾混凝土台基 | 1.安装方式：人工 2.混凝土强度：C30 3.规格：3000*900*100m | m3 | 0.27 | 74.65 | 20.1555
6 | 四分类垃圾桶 | 1.安装方式：人工 2.材质、规格：综合 | 个 | 4 | 25.73 | 102.92
7 | 垃圾收集亭 | 1.安装方式：人工 2.材质、规格：综合（成品） | 个 | 1 | 200 | 200
（三）电气
1.庭院照明
8 | 庭院灯 | 1.安装方式：人工 2.规格：1*30W+1*20W,高光效LED光源 3.灯杆高4.5m | 套 | 7 | 202.44 | 1417.08
9 | 照明时钟控制箱 | 1.安装方式：人工 2.尺寸：L500*W300*H500mm（壁挂式安装） | 台 | 1 | 682.95 | 682.95
10 | 照明时钟控制箱进线电缆 | 1.安装方式：人工 2.规格：YJV-0.6/1KV 5*6mm² | m | 25 | 40.61 | 1015.25
11 | 照明供电控制回路电缆 | 1.安装方式：人工 2.规格：YJV-0.6/1KV 5*6mm² | m | 125 | 40.61 | 5076.25
12 | 电缆保护管 | 1.安装方式：人工 2.规格：φ75PE管 | m | 240 | 14.66 | 3518.4
13 | 路面切缝 | 1.缝深0.3m 2.部位：1、电缆沟开槽110m*0.3m，2、庭院灯基础开槽1.6m*1.6m*7个，3、电缆手孔井开槽0.5m*0.5m*2个 | m | 269.4 | 32.68 | 8803.992
14 | 电缆沟开槽 | 1.开挖方式：机械 2.规格：110*0.3*0.7m 3.材质：面层混凝土0.3m+基层土方0.4m | m3 | 23.1 | 49.67 | 1147.377
15 | 沟槽人工回填 | 1.回填方式：人工 2.材质：混凝土 3.强度等级：C25 | m3 | 20 | 51.81 | 1036.2
16 | 庭院灯基础开槽 | 1.施工方式：机械 2.规格：1.6*1.6*1.2m 3.数量：7个 4.材质：面层混凝土0.3m+基层土方0.9m | m3 | 21.5 | 30.55 | 656.825
17 | 砌筑分线盒基础 | 1.施工方式：人工 2.规格：分线盒基础L500*W500*H800mm 3.材质：免烧砖砌筑 4.砖厚：120mm | m3 | 1.34 | 282.64 | 378.7376
18 | 分线盒盖板 | 1.施工方式：人工 2.材质：混凝土预制盖板 3.规格：500*500*50mm | 套 | 7 | 83.82 | 586.74
19 | 电缆手孔井开槽 | 1.施工方式：机械 2.规格：L500*W500*H800mm*2个 3.材质：面层混凝土0.3m+基层土方0.5m | m3 | 0.4 | 43.95 | 17.58
20 | 砌筑电缆手孔井 | 1.施工方式：人工 2.规格：L500*W500*H800mm 3.材质：免烧砖砌筑 4.砖厚：120mm | m3 | 0.38 | 282.64 | 107.4032
21 | 电缆手孔井盖板 | 1.施工方式：人工 2.材质：混凝土预制盖板 3.规格：500*500*50mm | 套 | 2 | 83.82 | 167.64
22 | 余方弃置（废渣） | 1.外运距离：35km | m3 | 45 | 46.16 | 2077.2
23 | 渣土消纳费 | 1.渣土消纳费 2.满足相关管理部门要求 | m3 | 45 | 25.8 | 1161
3.智能自动停车系统
24 | 智能自动停车系统 | 1.安装方式：人工 2.规格：综合 | 套 | 1 | 200 | 200
25 | 电脑主机 | 1.安装方式：人工 2.规格：综合（含硬盘、鼠标、键盘） | 台 | 1 | 221.12 | 221.12
26 | 显示器 | 1.安装方式：人工 2.规格：综合 | 台 | 1 | 88.21 | 88.21
4.安防（摄像头）
27 | 监控摄像机 |  | 台 | 9 | 134.69 | 1212.21
7.线路分类绑扎处理
29 | 线路分类整理 | 1.施工方式：人工 2.工作内容：分类整理线路 | m | 150 | 13.73 | 2059.5
（四）道路
1.停车位划线
30 | 标线 |  | m2 | 40 | 16.24 | 649.6
（五）灭火器
31 | 灭火器 | 1.安装方式：人工 2.放置形式要求：摆放稳固铭牌应朝外。手提式灭火器宜设置在灭火器箱内或挂钩、托架上，其顶部离地面高度不应大于1.5m；底部离地面高度不宜小于0.08m。灭火器箱不得上锁。 | 具 | 42 | 2.55 | 107.1
三、鱼水路1号院
（一）附属设施
1.补种地被
1 | 砍挖灌木丛及根 | 1.施工方式：人工 2.种类：灌木 3.高度：0.9m 4.运距：35km | m2 | 280 | 9.22 | 2581.6
2 | 整理绿化用地 | 1.施工方式：人工 2.工作内容：整理地表土壤、松土 | m2 | 280 | 3.98 | 1114.4
3 | 灌木地被加施基肥 | 1.施工方式：人工 2.土壤加施基肥 | 株 | 2240 | 0.3 | 672
4 | 人工挖树坑 | 1.名称:人工挖树坑 2.土壤类别:综合 | m3 | 126 | 25.79 | 3249.54
5 | 栽植灌木 | 1.栽植方式：人工 2.种类：灌木 3.灌丛高：0.4m 4.养护：12个月 | m2 | 280 | 38.28 | 10718.4
6 | 渣土消纳费 | 1.渣土消纳费 2.满足相关管理部门要求 | m3 | 42 | 25.8 | 1083.6
（二）建筑
1.单车棚
7 | 浇筑混凝土地面 | 1.浇筑方式：人工 2.强度等级：C20透水混凝土 3.厚度：10cm 4.养生：塑料膜养护 | m2 | 84 | 37.14 | 3119.76
8 | 镀锌方钢柱Z1 | 1.施工方式：人工 2.材质：方钢管Q235B 3.规格：120*120*8mm | t | 0.863 | 3084.93 | 2662.2946
9 | 镀锌方钢管架WL1 | 1.施工方式：人工 2.材质：方钢管Q235B 3.规格：120*120*6mm | t | 0.452 | 3032.3 | 1370.5996
10 | 横向加劲钢板 | 1.施工方式：人工 2.材质：方钢Q235B 3.规格：104*104*6mm | t | 0.018 | 5874.59 | 105.7426
11 | 竖向加劲钢板 | 1.施工方式：人工 2.材质：方钢Q235B 3.规格：150*150*6@120（每个节点设2道） | t | 0.038 | 5874.59 | 223.2344
12 | 圆钢管WL2 | 1.施工方式：人工 2.材质：圆钢Q235B 3.规格：φ195*6mm 4.单根长2.74m | m | 24.66 | 32.31 | 796.7646
13 | 镀锌方钢管纵梁CL1 | 1.施工方式：人工 2.材质：方钢管梁Q235B 3.规格：80*80*2.5mm | t | 1.065 | 3084.93 | 3285.4504
14 | 镀锌方钢管纵梁CL2 | 1.施工方式：人工 2.材质：方钢管梁Q235B 3.规格：120*120*6mm | t | 1.503 | 3084.93 | 4636.6498
15 | 单车棚柱顶盖 | 1.施工方式：人工 2.材质：金属岩棉夹芯板 3.规格：120mm厚 | m2 | 91 | 113.18 | 10299.38
16 | 金属面防锈漆 | 1.涂刷方式：人工 2.材质：氟碳漆 3.颜色：浅灰色 4.遍数：2遍 | m2 | 114.44 | 83.51 | 9556.8844
2.垃圾分类
17 | 混凝土面凿毛 | 1.施工方式：人工 2.混凝土面凿毛 | m2 | 8.1 | 5.95 | 48.195
18 | 四分类垃圾混凝土台基 | 1.安装方式：人工 2.混凝土强度：C30 3.规格：3000*900*100m | m3 | 0.81 | 62.25 | 50.4225
19 | 四分类垃圾桶 | 1.安装方式：人工 2.材质、规格：综合 | 个 | 12 | 25.73 | 308.76
20 | 垃圾收集亭 | 1.安装方式：人工 2.材质、规格：综合（成品） | 个 | 3 | 200 | 600
（三）电气
1.单车棚照明
21 | 常规照明灯 | 1.安装方式：人工 2.规格：1*20W,高光效LED光源 3.吊顶安装筒灯 | 套 | 8 | 32.53 | 260.24
22 | 配电箱 | 1.安装方式：人工 2.尺寸：L500*W300*H500mm（壁挂式安装） 3.安装位置：设置于立柱上 | 台 | 1 | 482.98 | 482.98
23 | 配电箱进线电缆 | 1.安装方式：人工 2.规格：YJV-0.6/1KV 5*10mm² | m | 50 | 43.22 | 2161
24 | 照明回路电缆 | 1.安装方式：人工 2.规格：BV-0.45/0.75kV-3*2.5mm² | m | 55 | 1.35 | 74.25
25 | 电缆保护管 | 1.安装方式：人工 2.规格：φ32PVC管 | m | 180 | 14.66 | 2638.8
26 | 插座回路电缆 | 1.安装方式：人工 2.规格：BV-0.45/0.75kV-3*6mm² | m | 110 | 1.07 | 117.7
27 | 单联翘板暗装开关 | 1.安装方式：人工 2.规格：综合 | 个 | 1 | 64.5 | 64.5
28 | 多用安全插座 | 1.安装方式：人工 2.规格：综合 | 个 | 9 | 15.8 | 142.2
| 合计 |  |  |  |  | 145993.999