## 污水
数智化健康膳食产业链示范项目收尾完善工程污水处理设备控制价
序号 | 主要部件名称 | 型号及规格 | 说明 | 数量 | 数量 | 单价（含税13%） | 合计 | 备注 | 品牌
一 | 60m³/d(6m³/h)气浮机
1 | 气浮机主体 | 絮凝反应池 | 6池1体，设备总尺寸：4500*1800*2300mm，净尺寸 4000*1300*2000mm，Q235钢板：厚度5MM，煤油试漏，沥青防腐 | 个 | 2 | 88000 | 88000
2 |  | 接触池 |  | 个 | 1
|  | 浮上分离池 |  | 个 | 1
|  | 清水池 |  | 个 | 1
|  | 出渣槽 |  | 个 | 1
2 | 溶气增压泵 | N=2.2KW | 离心泵 | 台 | 1 | 3080 | 3080
3 | 空气压缩机 | CD13-81.5KW | 配套 | 套 | 1 | 2200 | 2200
4 | 溶气罐 | 配套 | 碳钢 | 套 | 1 | 5280 | 5280
5 | 释放器 | TV-3 | 高效专用释放器 | 套 | 1 | 2200 | 2200
6 | 刮渣机 | GZG-800 | 功率0.75KW,不锈钢刮板 | 套 | 1 | 6600 | 6600
7 | 池体 反应池搅拌机 | 0.75kw | 碳钢衬塑 | 台 | 3 | 3850 | 11550
8 | 电控系统 | 碳钢喷塑外壳 | 自动/手动控制/过载保护器 | 套 | 1 | 10450 | 10450
9 | 扶梯和平台 | 50公分宽 | 碳钢 | 套 | 1 | 4950 | 4950
10 | 管道阀门及附件 | DN15-DN150 | PVC | 批 | 1 | 5500 | 5500
11 | 污水提升泵 | 10m³/h-11M-0.75KW一用一备 | 铸铁 | 台 | 2 | 2530 | 5060
12 | 液位浮球 | 0-5米 | 配套 | 个 | 1 | 165 | 165
13 | PAM加药装置 | 500L桶 | PE | 个 | 1 | 1100 | 1100
|  | 0.75KW搅拌机 | 碳钢衬塑 | 台 | 1 | 2750 | 2750
|  | 0.37kw自吸泵 |  | 套 | 1 | 3212 | 3212
14 | PAC加药装置 | 500L桶 | PE | 个 | 1 | 1100 | 1100
|  | 0.75KW搅拌机 | 碳钢衬塑 | 台 | 1 | 2750 | 2750
|  | 0.37kw自吸泵 |  | 套 | 1 | 3212 | 3212
15 | 碱药装置 | 500L桶 | PE | 个 | 1 | 1100 | 1100
|  | 0.75KW搅拌机 | 碳钢衬塑 | 台 | 1 | 2750 | 2750
|  | 0.37kw自吸泵 |  | 套 | 1 | 3212 | 3212
16 | PH调节计 | 0-10米 |  | 套 | 1 | 2530 | 2530
二 | 60m³/d（6m³/h）一体化污水处理设备
1 | 污水提升泵 | 6m³/h-0.37KW |  | 台 | 1 | 2200 | 2200
2 | 液位控制器 | 配套 |  | 套 | 2 | 165 | 330
3 | AAO+MBR一体化污水处理设备15*3*3M（长。宽。高） | 厌氧池、缺氧池、好氧池、絮凝沉淀池、清水池 |  | 台 | 1 | 312400 | 312400
4 | A级生化池生物填料 | 弹性填料(80%安装密度) |  | 套 | 2 | 5500 | 11000
5 | O级生化池生物填料 | 组合填料(80%安装密度) |  | 套 | 1 | 19800 | 19800
6 | A级生化池挂料系统 | 钢制防腐 |  | 套 | 2 | 4400 | 8800
7 | O级生化池挂料系统 | 钢制防腐 |  | 套 | 1 | 8800 | 8800
8 | 污泥回流泵 | 6m³-0.37KW |  | 台 | 1 | 2200 | 2200
| 硝化液回流泵 | 6m³-0.37KW |  | 台 | 1 | 2200 | 2200
9 | 罗茨风机 | YSR50-2.2KW一用一备 |  | 台 | 2 | 12100 | 24200
10 | 消毒加药装置 | 500L桶+0.75kw搅拌机+60L计量泵 |  | 套 | 1 | 8800 | 8800
11 | PAC加药装置 | 500L桶+0.75kw搅拌机+60L计量泵 |  | 套 | 1 | 8800 | 8800
12 | 电气控制系统 | 手动自动全规格电控箱 |  | 套 | 1 | 19800 | 19800
13 | 设备内管道阀门 | 配套 |  | 套 | 1 | 5500 | 5500
14 | 人孔盖板 | 配套 |  | 套 | 1 | 1320 | 1320
15 | 人孔 | 碳钢防腐（200mm） |  | 套 | 1 | 1320 | 1320
16 | MBR膜组件 | 处理量2.5t/h,250平方 | 包括清洗装置 | 项 | 1 | 46200 | 46200
17 | 自吸泵 | Q=5m3/h,H=20m,P=2.2Kw |  | 台 | 2 | 3850 | 7700
18 | 反冲泵 | Q=10m3/h,H=20m,P=2.2Kw |  | 台 | 1 | 3080 | 3080
备注：需通过环评审查、处理后直排市政管网。 报价包含安装费、配件/材料费用、人工费用、增值税、运费、运输保险费、3年维保费、通过环评费用、3年日常维护费（包含药剂、消耗品、水质测试等日常维护费用） | [5 empty] | 合计 | 663201