## 劳务一标段
经开区城市道路桥梁边坡及附属设施管理维护工程 劳务施工采购控制价清单（一标段劳务）
序号 | 名称 | 工作内容 | 单位 | 暂估工程量 | 控制价单价（含税，元） | 控制价合价（元） | 备注
一、人行道修复
1 | 拆除人行道板 | 1.拆除方式：人工 2.材质：青石/青石盲道/混泥土/花岗岩/路面石材/块料等 3规格：300*600*50mm、300*300*50mm等 | m2 | 126.8 | 28.83 | 3655.644
2 | 铺设人行道板 | 1.材质：青石板/青石盲道/混泥土板/花岗岩/路面石材等 2.规格： 300*600*50mm、300*300*50mm等 3.做法：参照设计图纸 | m2 | 89.56 | 55.64 | 4983.1184
3 | 人行道块料铺设 | 1.材质：人行道砖、盲道砖、流水石地砖、锁芯彩砖 2.规格： 0.3*0.6*0.05m 3.粘结层：100mm厚1：6干混水泥砂浆 4.素水浆打底 | m2 | 89.56 | 125.08 | 11202.1648
4 | 胀缝处理 | 1.宽度:2cm 2.材料品种、规格:塑料泡沫棒20mm 3.用401胶水粘结 | m | 999.86 | 9.92 | 9918.6112
5 | 拆除缘石 | 1.立缘石拆除 2.拆除方式：人工 3.预制沿石 | m | 187.22 | 10.59 | 1982.6598
6 | 安砌侧立缘石 | 1.材质：石质 2.规格：0.6*0.4*0.1m、600*250*150m、0.6*0.3*0.15m 3.粘结层：30mm厚1：6干混水泥砂浆 3.做法：参照设计图纸 | m | 127.16 | 21.51 | 2735.2116
7 | 拆除缘石 | 1.平缘石拆除 2.拆除方式：人工 3.预制沿石 | m | 187.22 | 7.06 | 1321.7732
8 | 安砌侧平石 | 1.材质：石质 2.规格：0.6*0.25*0.15m、600*250*300mm等 3.粘结层：30mm厚1：6干混水泥砂浆 4.素水浆打底 5.1：3水泥砂浆勾缝 | m | 127.16 | 38.86 | 4941.4376
9 | 拆除路缘石基层 | 1.路沿石基础清理 2.开挖方式：人工开挖 3.深度：20cm等 | m2 | 74.89 | 90.49 | 6776.7961
10 | 路（平）缘石基础 | 1.混凝土强度等级:C20、C25等商品混凝土 | m3 | 25.6 | 234.69 | 6008.064
11 | 路缘石靠背 | 1.混凝土强度等级:C20、C25商品混凝土 2.截面尺寸:120*150mm | m3 | 89.56 | 234.69 | 21018.8364
12 | 拆除人行道、路沿（垫层） | 1.材质:人行道混凝土面层、垫层 2.厚度:100mm | m2 | 18.42 | 40 | 736.8
13 | 拆除基层（砂石层） | 1.人工破除基层（人行道砂石层） 2.厚度：15cm | m2 | 35.62 | 22.52 | 802.1624
14 | 人行道整形碾压 | 1.部位:人行道 2.范围:砂石层下 | m2 | 238.07 | 5.05 | 1202.2535
15 | 级配碎石层 | 1.名称:天然级配砂石 2.厚度:20cm | m2 | 238.07 | 16.82 | 4004.3374
16 | 人行道混凝土基层 | 1.混凝土强度等级:C20、C25 2.部位:基层 3.厚度:22cm 4.养生:塑料膜养护 | m2 | 238.07 | 40.36 | 9608.5052
17 | 拆除砖石结构 | 1.原树池拆除、清理 2.垃圾清运 | m3 | 9.36 | 175.04 | 1638.3744
18 | 树池砌筑 | 1.砖砌花池 2.15mm厚1:2.5水泥砂浆抹灰 3.花池规格：1.1m*1.1m*0.3m 4.厚度：120mm | m3 | 18.47 | 43.37 | 801.0439
二、沥青路面修复
1 | 拆除沥青路面(铣刨机） | 1.铣刨沥青砼路面 2.厚度：5cm现场测定/按设计要求 | m2 | 5239.63 | 31.44 | 164733.9672
2 | 拆除沥青砼路面（人工拆除） | 1.人工（风镐）破\拆除沥青砼路面 2.厚度：10cm现场测定/按设计要求 | m2 | 1588.08 | 13.04 | 20708.5632
3 | 机械破除基层（水稳层） | 1.机械破除基层（原道路水稳层） 2.厚度：25cm等 | m2 | 1589.09 | 23.99 | 38122.2691
4 | 人工路面切缝 | 1.人工路面切缝 2.缝深：5cm（现场测定/按设计要求） | m | 7750.15 | 8.4 | 65101.26
5 | 玻纤土工格栅 | 1.铺设玻纤土工格栅 2.规格：四经四纬，80KN-80KN | m2 | 665.9 | 11.35 | 7557.965
6 | 粘层 | 1.材料品种:乳化沥青 2.喷油量:1kg/m2 | m2 | 869.56 | 0.19 | 165.2164
7 | 透层 | 1.材料品种:乳化沥青 2.喷油量:1kg/m2 | m2 | 869.56 | 0.21 | 182.6076
8 | 封层 | 1.材料品种:乳化沥青稀浆封层 2.喷油量:1kg/m2 3.厚度:0.6cm | m2 | 869.56 | 2.95 | 2565.202
9 | 密级配沥青稳定碎石 | 1.铺设方式：机械摊铺 2.粒料：ATB-25 3.厚度：7cm 4.混凝土沥青松方系数1.25 | m2 | 5065.06 | 11.48 | 58146.8888
10 | 密级配中粒式沥青混凝土 | 1.铺设方式：机械摊铺 2.粒料：AC-20C 3.厚度：5cm 4.混凝土沥青松方系数1.25 | m2 | 5065.06 | 7.45 | 37734.697
11 | 密级配细粒式沥青混凝土 | 1.铺设方式：机械摊铺 2.粒料：AC-13C 3.厚度：4cm 4.0.3%专用抗车辙剂 5.混凝土沥青松方系数1.25 | m2 | 5065.06 | 8.91 | 45129.6846
12 | 密级配沥青混凝土 | 1.铺设方式：人工摊铺 2.粒料：ATB-25 3.厚度：7cm 4.混凝土沥青松方系数1.25 | m2 | 3860.78 | 11.34 | 43781.2452
13 | 密级配中粒式沥青混凝土 | 1.铺设方式：人工摊铺 2.粒料：AC-20C 3.厚度：5cm 4.混凝土沥青松方系数1.25 | m2 | 3860.78 | 8.32 | 32121.6896
14 | 密级配细粒式沥青混凝土 | 1.铺设方式：人工摊铺 2.粒料：AC-13C 3.厚度：4cm 4.0.3%专用抗车辙剂 5.混凝土沥青松方系数1.25 | m2 | 3860.78 | 9.8 | 37835.644
15 | 坑槽清理 | 1.位置:人工修补坑槽处 2.工艺:坑槽清理 3.深度：0.2m | m2 | 362.3 | 0.22 | 79.706
16 | 人工铺冷补沥青路面 | 1.铺设方式：人工摊铺 2.粒料：沥青冷补料 3.厚度：20cm按实计取 4.0.3%专用抗车辙剂 | m2 | 362.3 | 49.21 | 17828.783
三、混凝土路面修复
1 | 拆除路面 | 1.材质:混凝土路面 2.厚度:20cm 3.人工用小型机械拆除（无筋） | m2 | 632.5 | 38.55 | 24382.875
2 | 拆除路面 | 1.材质:混凝土路面 2.厚度:20cm 3.人工用小型机械拆除（有筋） | m2 | 364.32 | 56.09 | 20434.7088
3 | 机械破除基层（水稳层） | 1.机械破除基层（原道路水稳层） 2.厚度：25cm等 | m2 | 996.82 | 23.99 | 23913.7118
4 | 混凝土垫层 | 1.混凝土强度等级:C20 2.部位:混凝土垫层 3.厚度:10cm等 4.养生:塑料膜养护 | m3 | 996.82 | 142.81 | 142355.8642
5 | 水泥混凝土基层 | 1.混凝土强度等级:C25 2.部位:基层 3.厚度:25CM 4.养生:塑料膜养护 | m2 | 996.82 | 40.24 | 40112.0368
6 | 人工拆除原有基层 | 1.人工破除基层（原道路层） 2.厚度：40cm | m2 | 258.06 | 72.76 | 18776.4456
7 | 水泥混凝土 | 1.混凝土强度等级：C20、C25等 2：厚度56cm等 | m2 | 258.06 | 63.94 | 16500.3564
8 | 水泥混凝土 | 1. 修补工艺：人工自拌C20、C25混凝土，添加早强剂 | m2 | 15.77 | 476.55 | 7515.1935
9 | 级配碎石层 | 1.名称:级配碎石 2.厚度:15cm | m2 | 32.89 | 14.47 | 475.9183
10 | 拆除路基(人工拆除） | 1.材质:混凝土路基 2.厚度:45cm 3.人工用小型机械拆除 | m2 | 32.89 | 86.08 | 2831.1712
11 | 拆除混凝土结构 | 1.人工风镐破除砼 2.部位：混凝土结构 | m3 | 12.65 | 452.4 | 5722.86
12 | 现浇混凝土其他零星构件 | 1.构件名称:井盖边混凝土 2.等级:商砼C25、C20 | m3 | 1.27 | 181.33 | 230.2891
13 | 现浇构件钢筋 | 1、φ16钢筋双层双向@100 | t | 2.53 | 1809.08 | 4576.9724
四、共同部分
1 | 挖一般土方（人工挖土方） | 1、人工挖土方2米以内深； 2、人工装车； | m3 | 25.62 | 76.34 | 1955.8308
2 | 挖一般土方（机械挖土方） | 1、机械挖土方 2、机械装车； | m3 | 283.36 | 8.55 | 2422.728
3 | 回填方（红土） | 1.砖侧回填。 2.填充料：红土 | m3 | 12.4 | 17.69 | 219.356
4 | 回填方（碎石） | 1.回填红土碎石，含石量40%（碎石摊铺） | m2 | 437.44 | 12.32 | 5389.2608
5 | 回填方（片石） | 1.片石换填路基 2.厚度：60cm | m3 | 167.55 | 30.87 | 5172.2685
6 | 余方弃置（废渣）（人工装车） | 1.装车方式：人工装车 2.外运距离：35km | m3 | 759 | 99.07 | 75194.13
7 | 余方弃置（废渣）（机械装车） | 1.装车方式：人工配合机械上车 2.外运距离：35km | m3 | 759 | 69.87 | 53031.33
8 | 渣土消纳费 | 1.渣土消纳费 2.满足相关管理部门要求 | m3 | 759 | 35.33 | 26815.47
9 | 清洗防撞柱、 护手及护栏等 | 1.方式:人工清洗 2.部位：综合 | m | 25.81 | 22.62 | 583.8222
10 | 零星人工 | 1.零星用工 | 工日 | 65 | 202.93 | 13190.45
五、井盖、沟盖板等拆除和安装
1 | 铸铁防沉井盖安装 φ700 | 1.规格：铸铁防沉井盖 直径：φ700（重型） | 套 | 3 | 158.78 | 476.34
2 | 高强钢纤维水泥混凝土井盖安装 | 1.规格：高强钢纤维水泥混凝土井盖 直径：φ750 | 套 | 6 | 158.78 | 952.68
3 | 电力井盖（含井圈）安装 | 1.名称：电力井盖、含井圈 2.规格：Φ700高强钢钎维水泥混凝土井盖、Φ750重力型钢筋砼井盖 | 套 | 14 | 176.09 | 2465.26
4 | 电力井盖安装 | 1.名称：电力井盖 2.规格：Φ700高强钢钎维水泥混凝土井盖 | 套 | 2 | 165.92 | 331.84
5 | 井盖安装 | 1.名称：井盖 2.规格：Φ750重力型钢筋砼井盖 | 套 | 15 | 165.92 | 2488.8
6 | 铸铁雨水篦子更换安装 | 1.名称：雨水篦子 2.规格：90*65cm | 套 | 2 | 174.42 | 348.84
7 | 混凝土雨篦子更换安装 | 1.材质：预制钢筋混凝土雨篦子安装更换 | m | 25.3 | 158.22 | 4002.966
8 | 破损排水沟沟盖板拆除 | 1、材质：预制钢筋混凝土盖板； 2、尺寸：60cm*50cm*5cm，共计18块 | m3 | 2.83 | 602.68 | 1705.5844
9 | 沟盖板保护性拆除 | 1、保护性拆除沟盖板 2、规格：800*600*150 | m | 35.42 | 47.99 | 1699.8058
10 | 人工拆除原有井盖 | 1、人工拆除Φ750重力型钢筋砼井盖 | m3 | 3.29 | 452.45 | 1488.5605
11 | 清理沟盖板基础 | 1、材质：水泥砂浆； 2、面积：20cm*108cm=0.216m² | m2 | 15.38 | 35.72 | 549.3736
12 | 安装沟道盖板 | 1、利用原材料安装沟盖板。 2、沟盖板规格：800*600*150 | m | 3.54 | 68.75 | 243.375
13 | 排水沟、截水沟 | 1、沟边加砌120mm厚*120mm高沟壁 2、M7.5砂浆，MU10砖砌体 | m | 15.18 | 25.44 | 386.1792
14 | 排水沟、截水沟 | 1、材质：预制钢筋混凝土盖板； 2、尺寸：60cm*50cm*5cm，共计18块 | m | 8.6 | 14.33 | 123.238
15 | 雨水篦子内人工清淤 | 1..工艺：人工手掏、装袋 | 座 | 25 | 38.71 | 967.75
六、桥梁抹灰
1 | 涵洞顶面水泥砂浆抹面 | 1.基层清理 2.15mm厚1：25水泥砂浆打底 | m2 | 10.12 | 59.29 | 600.0148
2 | 涵洞墙面水泥砂浆抹面 | 1.基层清理 2.13mm厚1：3水泥砂浆打底，两次成活，拉毛；7mm厚1：2.5水泥砂浆找平铁抹压光 | m2 | 10.12 | 53.65 | 542.938
3 | 外墙腻子乳胶漆 | 1、满刮外墙腻子乳胶漆2遍 2、打磨 3、腻子乳胶漆（一底两面） | m2 | 10.12 | 42.8 | 433.136
4 | 墙面脚手架 | 室外抹灰及腻子乳胶漆双排脚手架，长4m*高4m*宽1.2m | m2 | 20.24 | 27.5 | 556.6
七、道路交安
1 | 标线 | 1.材料品种:环保反光热熔涂料，反光玻璃珠 2.类型:分界实线、边、道路标线综合缘线、车道分界线、虚线、直行和转弯标线、画边线等 3.规格、尺寸:0.15m | m2 | 22.1 | 17.61 | 389.181
2 | 标记 | 1.材料品种:环保反光热熔材料 2.类型:导向箭头、人行横道预告标志、道路标线综合车道指示箭头、菱形符号、 3.规格尺寸:综合 | m2 | 54.65 | 57.64 | 3150.026
3 | 横道线 | 1.材料品种:环保反光热熔材料 2.类型:人行横道线 3.规格、尺寸:0.45m | m2 | 56.45 | 55.5 | 3132.975
八、保通
1 | 计日工 | 1.计日工 2.保通人员 | 工日 | 177 | 202.01 | 35755.77
2 | 安置塑料反光锥桶 | 1.名称：安置塑料反光锥桶 2.规格、型号:φ=38cm，h=70cm | 个 | 113 | 3.55 | 401.15
3 | 安置塑料锥桶 | 1.名称:交通防撞桶 2.规格尺寸:高0.825n 直径0.6m 水袋一个可装20L水 | 个 | 187 | 3.55 | 663.85
4 | 警示标志 | 1.施工区域前后方位置使用 2.规格：400*1000 | 块 | 3 | 186.14 | 558.42
5 | 警示灯 | 1.太阳能夜间警示灯 3W（含三角支架） | 套 | 15 | 152.2 | 2283
6 | 防撞筒（墩） | 1.施工区域分流车辆使用。 2.具体规格以实际为准。 | 个 | 1 | 5.04 | 5.04
7 | 警示柱 | 1.类型：警示柱安装 2.工作内容：安装规格为φ114*1000警示柱 | 根 | 1 | 86.03 | 86.03
| 合计 |  |  |  |  | 1223724.9553

## 劳务二标段
经开区城市道路桥梁边坡及附属设施管理维护工程 劳务施工采购控制价清单（二标段劳务）
序号 | 名称 | 工作内容 | 单位 | 暂估工程量 | 控制价单价（含税，元） | 控制价合价（元） | 备注
一、人行道修复
1 | 拆除人行道板 | 1.拆除方式：人工 2.材质：青石/青石盲道/混泥土/花岗岩/路面石材/块料等 3规格：300*600*50mm、300*300*50mm等 | m2 | 126.8 | 28.83 | 3655.644
2 | 铺设人行道板 | 1.材质：青石板/青石盲道/混泥土板/花岗岩/路面石材等 2.规格： 300*600*50mm、300*300*50mm等 3.做法：参照设计图纸 | m2 | 89.56 | 55.64 | 4983.1184
3 | 人行道块料铺设 | 1.材质：人行道砖、盲道砖、流水石地砖、锁芯彩砖 2.规格： 0.3*0.6*0.05m 3.粘结层：100mm厚1：6干混水泥砂浆 4.素水浆打底 | m2 | 89.56 | 125.08 | 11202.1648
4 | 胀缝处理 | 1.宽度:2cm 2.材料品种、规格:塑料泡沫棒20mm 3.用401胶水粘结 | m | 999.86 | 9.92 | 9918.6112
5 | 拆除缘石 | 1.立缘石拆除 2.拆除方式：人工 3.预制沿石 | m | 187.22 | 10.59 | 1982.6598
6 | 安砌侧立缘石 | 1.材质：石质 2.规格：0.6*0.4*0.1m、600*250*150m、0.6*0.3*0.15m 3.粘结层：30mm厚1：6干混水泥砂浆 3.做法：参照设计图纸 | m | 127.16 | 21.51 | 2735.2116
7 | 拆除缘石 | 1.平缘石拆除 2.拆除方式：人工 3.预制沿石 | m | 187.22 | 7.06 | 1321.7732
8 | 安砌侧平石 | 1.材质：石质 2.规格：0.6*0.25*0.15m、600*250*300mm等 3.粘结层：30mm厚1：6干混水泥砂浆 4.素水浆打底 5.1：3水泥砂浆勾缝 | m | 127.16 | 38.86 | 4941.4376
9 | 拆除路缘石基层 | 1.路沿石基础清理 2.开挖方式：人工开挖 3.深度：20cm等 | m2 | 74.89 | 90.49 | 6776.7961
10 | 路（平）缘石基础 | 1.混凝土强度等级:C20、C25等商品混凝土 | m3 | 25.6 | 234.69 | 6008.064
11 | 路缘石靠背 | 1.混凝土强度等级:C20、C25商品混凝土 2.截面尺寸:120*150mm | m3 | 89.56 | 234.69 | 21018.8364
12 | 拆除人行道、路沿（垫层） | 1.材质:人行道混凝土面层、垫层 2.厚度:100mm | m2 | 18.42 | 40 | 736.8
13 | 拆除基层（砂石层） | 1.人工破除基层（人行道砂石层） 2.厚度：15cm | m2 | 35.62 | 22.52 | 802.1624
14 | 人行道整形碾压 | 1.部位:人行道 2.范围:砂石层下 | m2 | 238.07 | 5.05 | 1202.2535
15 | 级配碎石层 | 1.名称:天然级配砂石 2.厚度:20cm | m2 | 238.07 | 16.82 | 4004.3374
16 | 人行道混凝土基层 | 1.混凝土强度等级:C20、C25 2.部位:基层 3.厚度:22cm 4.养生:塑料膜养护 | m2 | 238.07 | 40.36 | 9608.5052
17 | 拆除砖石结构 | 1.原树池拆除、清理 2.垃圾清运 | m3 | 9.36 | 175.04 | 1638.3744
18 | 树池砌筑 | 1.砖砌花池 2.15mm厚1:2.5水泥砂浆抹灰 3.花池规格：1.1m*1.1m*0.3m 4.厚度：120mm | m3 | 18.47 | 43.37 | 801.0439
二、沥青路面修复
1 | 拆除沥青路面(铣刨机） | 1.铣刨沥青砼路面 2.厚度：5cm现场测定/按设计要求 | m2 | 5239.63 | 31.44 | 164733.9672
2 | 拆除沥青砼路面（人工拆除） | 1.人工（风镐）破\拆除沥青砼路面 2.厚度：10cm现场测定/按设计要求 | m2 | 1588.08 | 13.04 | 20708.5632
3 | 机械破除基层（水稳层） | 1.机械破除基层（原道路水稳层） 2.厚度：25cm等 | m2 | 1589.09 | 23.99 | 38122.2691
4 | 人工路面切缝 | 1.人工路面切缝 2.缝深：5cm（现场测定/按设计要求） | m | 7750.15 | 8.4 | 65101.26
5 | 玻纤土工格栅 | 1.铺设玻纤土工格栅 2.规格：四经四纬，80KN-80KN | m2 | 665.9 | 11.35 | 7557.965
6 | 粘层 | 1.材料品种:乳化沥青 2.喷油量:1kg/m2 | m2 | 869.56 | 0.19 | 165.2164
7 | 透层 | 1.材料品种:乳化沥青 2.喷油量:1kg/m2 | m2 | 869.56 | 0.21 | 182.6076
8 | 封层 | 1.材料品种:乳化沥青稀浆封层 2.喷油量:1kg/m2 3.厚度:0.6cm | m2 | 869.56 | 2.95 | 2565.202
9 | 密级配沥青稳定碎石 | 1.铺设方式：机械摊铺 2.粒料：ATB-25 3.厚度：7cm 4.混凝土沥青松方系数1.25 | m2 | 5065.06 | 11.48 | 58146.8888
10 | 密级配中粒式沥青混凝土 | 1.铺设方式：机械摊铺 2.粒料：AC-20C 3.厚度：5cm 4.混凝土沥青松方系数1.25 | m2 | 5065.06 | 7.45 | 37734.697
11 | 密级配细粒式沥青混凝土 | 1.铺设方式：机械摊铺 2.粒料：AC-13C 3.厚度：4cm 4.0.3%专用抗车辙剂 5.混凝土沥青松方系数1.25 | m2 | 5065.06 | 8.91 | 45129.6846
12 | 密级配沥青混凝土 | 1.铺设方式：人工摊铺 2.粒料：ATB-25 3.厚度：7cm 4.混凝土沥青松方系数1.25 | m2 | 3860.78 | 11.34 | 43781.2452
13 | 密级配中粒式沥青混凝土 | 1.铺设方式：人工摊铺 2.粒料：AC-20C 3.厚度：5cm 4.混凝土沥青松方系数1.25 | m2 | 3860.78 | 8.32 | 32121.6896
14 | 密级配细粒式沥青混凝土 | 1.铺设方式：人工摊铺 2.粒料：AC-13C 3.厚度：4cm 4.0.3%专用抗车辙剂 5.混凝土沥青松方系数1.25 | m2 | 3860.78 | 9.8 | 37835.644
15 | 坑槽清理 | 1.位置:人工修补坑槽处 2.工艺:坑槽清理 3.深度：0.2m | m2 | 362.3 | 0.22 | 79.706
16 | 人工铺冷补沥青路面 | 1.铺设方式：人工摊铺 2.粒料：沥青冷补料 3.厚度：20cm按实计取 4.0.3%专用抗车辙剂 | m2 | 362.3 | 49.21 | 17828.783
三、混凝土路面修复
1 | 拆除路面 | 1.材质:混凝土路面 2.厚度:20cm 3.人工用小型机械拆除（无筋） | m2 | 632.5 | 38.55 | 24382.875
2 | 拆除路面 | 1.材质:混凝土路面 2.厚度:20cm 3.人工用小型机械拆除（有筋） | m2 | 364.32 | 56.09 | 20434.7088
3 | 机械破除基层（水稳层） | 1.机械破除基层（原道路水稳层） 2.厚度：25cm等 | m2 | 996.82 | 23.99 | 23913.7118
4 | 混凝土垫层 | 1.混凝土强度等级:C20 2.部位:混凝土垫层 3.厚度:10cm等 4.养生:塑料膜养护 | m3 | 996.82 | 142.81 | 142355.8642
5 | 水泥混凝土基层 | 1.混凝土强度等级:C25 2.部位:基层 3.厚度:25CM 4.养生:塑料膜养护 | m2 | 996.82 | 40.24 | 40112.0368
6 | 人工拆除原有基层 | 1.人工破除基层（原道路层） 2.厚度：40cm | m2 | 258.06 | 72.76 | 18776.4456
7 | 水泥混凝土 | 1.混凝土强度等级：C20、C25等 2：厚度56cm等 | m2 | 258.06 | 63.94 | 16500.3564
8 | 水泥混凝土 | 1. 修补工艺：人工自拌C20、C25混凝土，添加早强剂 | m2 | 15.77 | 476.55 | 7515.1935
9 | 级配碎石层 | 1.名称:级配碎石 2.厚度:15cm | m2 | 32.89 | 14.47 | 475.9183
10 | 拆除路基(人工拆除） | 1.材质:混凝土路基 2.厚度:45cm 3.人工用小型机械拆除 | m2 | 32.89 | 86.08 | 2831.1712
11 | 拆除混凝土结构 | 1.人工风镐破除砼 2.部位：混凝土结构 | m3 | 12.65 | 452.4 | 5722.86
12 | 现浇混凝土其他零星构件 | 1.构件名称:井盖边混凝土 2.等级:商砼C25、C20 | m3 | 1.27 | 181.33 | 230.2891
13 | 现浇构件钢筋 | 1、φ16钢筋双层双向@100 | t | 2.53 | 1809.08 | 4576.9724
四、共同部分
1 | 挖一般土方（人工挖土方） | 1、人工挖土方2米以内深； 2、人工装车； | m3 | 25.62 | 76.34 | 1955.8308
2 | 挖一般土方（机械挖土方） | 1、机械挖土方 2、机械装车； | m3 | 283.36 | 8.55 | 2422.728
3 | 回填方（红土） | 1.砖侧回填。 2.填充料：红土 | m3 | 12.4 | 17.69 | 219.356
4 | 回填方（碎石） | 1.回填红土碎石，含石量40%（碎石摊铺） | m2 | 437.44 | 12.32 | 5389.2608
5 | 回填方（片石） | 1.片石换填路基 2.厚度：60cm | m3 | 167.55 | 30.87 | 5172.2685
6 | 余方弃置（废渣）（人工装车） | 1.装车方式：人工装车 2.外运距离：35km | m3 | 759 | 99.07 | 75194.13
7 | 余方弃置（废渣）（机械装车） | 1.装车方式：人工配合机械上车 2.外运距离：35km | m3 | 759 | 69.87 | 53031.33
8 | 渣土消纳费 | 1.渣土消纳费 2.满足相关管理部门要求 | m3 | 759 | 35.33 | 26815.47
9 | 清洗防撞柱、 护手及护栏等 | 1.方式:人工清洗 2.部位：综合 | m | 25.81 | 22.62 | 583.8222
10 | 零星人工 | 1.零星用工 | 工日 | 65 | 202.93 | 13190.45
五、井盖、沟盖板等拆除和安装
1 | 铸铁防沉井盖安装 φ700 | 1.规格：铸铁防沉井盖 直径：φ700（重型） | 套 | 3 | 158.78 | 476.34
2 | 高强钢纤维水泥混凝土井盖安装 | 1.规格：高强钢纤维水泥混凝土井盖 直径：φ750 | 套 | 6 | 158.78 | 952.68
3 | 电力井盖（含井圈）安装 | 1.名称：电力井盖、含井圈 2.规格：Φ700高强钢钎维水泥混凝土井盖、Φ750重力型钢筋砼井盖 | 套 | 14 | 176.09 | 2465.26
4 | 电力井盖安装 | 1.名称：电力井盖 2.规格：Φ700高强钢钎维水泥混凝土井盖 | 套 | 2 | 165.92 | 331.84
5 | 井盖安装 | 1.名称：井盖 2.规格：Φ750重力型钢筋砼井盖 | 套 | 15 | 165.92 | 2488.8
6 | 铸铁雨水篦子更换安装 | 1.名称：雨水篦子 2.规格：90*65cm | 套 | 2 | 174.42 | 348.84
7 | 混凝土雨篦子更换安装 | 1.材质：预制钢筋混凝土雨篦子安装更换 | m | 25.3 | 158.22 | 4002.966
8 | 破损排水沟沟盖板拆除 | 1、材质：预制钢筋混凝土盖板； 2、尺寸：60cm*50cm*5cm，共计18块 | m3 | 2.83 | 602.68 | 1705.5844
9 | 沟盖板保护性拆除 | 1、保护性拆除沟盖板 2、规格：800*600*150 | m | 35.42 | 47.99 | 1699.8058
10 | 人工拆除原有井盖 | 1、人工拆除Φ750重力型钢筋砼井盖 | m3 | 3.29 | 452.45 | 1488.5605
11 | 清理沟盖板基础 | 1、材质：水泥砂浆； 2、面积：20cm*108cm=0.216m² | m2 | 15.38 | 35.72 | 549.3736
12 | 安装沟道盖板 | 1、利用原材料安装沟盖板。 2、沟盖板规格：800*600*150 | m | 3.54 | 68.75 | 243.375
13 | 排水沟、截水沟 | 1、沟边加砌120mm厚*120mm高沟壁 2、M7.5砂浆，MU10砖砌体 | m | 15.18 | 25.44 | 386.1792
14 | 排水沟、截水沟 | 1、材质：预制钢筋混凝土盖板； 2、尺寸：60cm*50cm*5cm，共计18块 | m | 8.6 | 14.33 | 123.238
15 | 雨水篦子内人工清淤 | 1..工艺：人工手掏、装袋 | 座 | 25 | 38.71 | 967.75
六、桥梁抹灰
1 | 涵洞顶面水泥砂浆抹面 | 1.基层清理 2.15mm厚1：25水泥砂浆打底 | m2 | 10.12 | 59.29 | 600.0148
2 | 涵洞墙面水泥砂浆抹面 | 1.基层清理 2.13mm厚1：3水泥砂浆打底，两次成活，拉毛；7mm厚1：2.5水泥砂浆找平铁抹压光 | m2 | 10.12 | 53.65 | 542.938
3 | 外墙腻子乳胶漆 | 1、满刮外墙腻子乳胶漆2遍 2、打磨 3、腻子乳胶漆（一底两面） | m2 | 10.12 | 42.8 | 433.136
4 | 墙面脚手架 | 室外抹灰及腻子乳胶漆双排脚手架，长4m*高4m*宽1.2m | m2 | 20.24 | 27.5 | 556.6
七、道路交安
1 | 标线 | 1.材料品种:环保反光热熔涂料，反光玻璃珠 2.类型:分界实线、边、道路标线综合缘线、车道分界线、虚线、直行和转弯标线、画边线等 3.规格、尺寸:0.15m | m2 | 22.1 | 17.61 | 389.181
2 | 标记 | 1.材料品种:环保反光热熔材料 2.类型:导向箭头、人行横道预告标志、道路标线综合车道指示箭头、菱形符号、 3.规格尺寸:综合 | m2 | 54.65 | 57.64 | 3150.026
3 | 横道线 | 1.材料品种:环保反光热熔材料 2.类型:人行横道线 3.规格、尺寸:0.45m | m2 | 56.45 | 55.5 | 3132.975
八、保通
1 | 计日工 | 1.计日工 2.保通人员 | 工日 | 177 | 202.01 | 35755.77
2 | 安置塑料反光锥桶 | 1.名称：安置塑料反光锥桶 2.规格、型号:φ=38cm，h=70cm | 个 | 113 | 3.55 | 401.15
3 | 安置塑料锥桶 | 1.名称:交通防撞桶 2.规格尺寸:高0.825n 直径0.6m 水袋一个可装20L水 | 个 | 187 | 3.55 | 663.85
4 | 警示标志 | 1.施工区域前后方位置使用 2.规格：400*1000 | 块 | 3 | 186.14 | 558.42
5 | 警示灯 | 1.太阳能夜间警示灯 3W（含三角支架） | 套 | 15 | 152.2 | 2283
6 | 防撞筒（墩） | 1.施工区域分流车辆使用。 2.具体规格以实际为准。 | 个 | 1 | 5.04 | 5.04
7 | 警示柱 | 1.类型：警示柱安装 2.工作内容：安装规格为φ114*1000警示柱 | 根 | 1 | 86.03 | 86.03
| 合计 |  |  |  |  | 1223724.9553

## 劳务三标段
经开区城市道路桥梁边坡及附属设施管理维护工程 劳务施工采购控制价清单（三标段劳务）
序号 | 名称 | 工作内容 | 单位 | 暂估工程量 | 控制价单价（含税，元） | 控制价合价（元） | 备注
一、人行道修复
1 | 拆除人行道板 | 1.拆除方式：人工 2.材质：青石/青石盲道/混泥土/花岗岩/路面石材/块料等 3规格：300*600*50mm、300*300*50mm等 | m2 | 126.8 | 28.83 | 3655.644
2 | 铺设人行道板 | 1.材质：青石板/青石盲道/混泥土板/花岗岩/路面石材等 2.规格： 300*600*50mm、300*300*50mm等 3.做法：参照设计图纸 | m2 | 89.56 | 55.64 | 4983.1184
3 | 人行道块料铺设 | 1.材质：人行道砖、盲道砖、流水石地砖、锁芯彩砖 2.规格： 0.3*0.6*0.05m 3.粘结层：100mm厚1：6干混水泥砂浆 4.素水浆打底 | m2 | 89.56 | 125.08 | 11202.1648
4 | 胀缝处理 | 1.宽度:2cm 2.材料品种、规格:塑料泡沫棒20mm 3.用401胶水粘结 | m | 999.86 | 9.92 | 9918.6112
5 | 拆除缘石 | 1.立缘石拆除 2.拆除方式：人工 3.预制沿石 | m | 187.22 | 10.59 | 1982.6598
6 | 安砌侧立缘石 | 1.材质：石质 2.规格：0.6*0.4*0.1m、600*250*150m、0.6*0.3*0.15m 3.粘结层：30mm厚1：6干混水泥砂浆 3.做法：参照设计图纸 | m | 127.16 | 21.51 | 2735.2116
7 | 拆除缘石 | 1.平缘石拆除 2.拆除方式：人工 3.预制沿石 | m | 187.22 | 7.06 | 1321.7732
8 | 安砌侧平石 | 1.材质：石质 2.规格：0.6*0.25*0.15m、600*250*300mm等 3.粘结层：30mm厚1：6干混水泥砂浆 4.素水浆打底 5.1：3水泥砂浆勾缝 | m | 127.16 | 38.86 | 4941.4376
9 | 拆除路缘石基层 | 1.路沿石基础清理 2.开挖方式：人工开挖 3.深度：20cm等 | m2 | 74.89 | 90.49 | 6776.7961
10 | 路（平）缘石基础 | 1.混凝土强度等级:C20、C25等商品混凝土 | m3 | 25.6 | 234.69 | 6008.064
11 | 路缘石靠背 | 1.混凝土强度等级:C20、C25商品混凝土 2.截面尺寸:120*150mm | m3 | 89.56 | 234.69 | 21018.8364
12 | 拆除人行道、路沿（垫层） | 1.材质:人行道混凝土面层、垫层 2.厚度:100mm | m2 | 18.42 | 40 | 736.8
13 | 拆除基层（砂石层） | 1.人工破除基层（人行道砂石层） 2.厚度：15cm | m2 | 35.62 | 22.52 | 802.1624
14 | 人行道整形碾压 | 1.部位:人行道 2.范围:砂石层下 | m2 | 238.07 | 5.05 | 1202.2535
15 | 级配碎石层 | 1.名称:天然级配砂石 2.厚度:20cm | m2 | 238.07 | 16.82 | 4004.3374
16 | 人行道混凝土基层 | 1.混凝土强度等级:C20、C25 2.部位:基层 3.厚度:22cm 4.养生:塑料膜养护 | m2 | 238.07 | 40.36 | 9608.5052
17 | 拆除砖石结构 | 1.原树池拆除、清理 2.垃圾清运 | m3 | 9.36 | 175.04 | 1638.3744
18 | 树池砌筑 | 1.砖砌花池 2.15mm厚1:2.5水泥砂浆抹灰 3.花池规格：1.1m*1.1m*0.3m 4.厚度：120mm | m3 | 18.47 | 43.37 | 801.0439
二、沥青路面修复
1 | 拆除沥青路面(铣刨机） | 1.铣刨沥青砼路面 2.厚度：5cm现场测定/按设计要求 | m2 | 5239.63 | 31.44 | 164733.9672
2 | 拆除沥青砼路面（人工拆除） | 1.人工（风镐）破\拆除沥青砼路面 2.厚度：10cm现场测定/按设计要求 | m2 | 1588.08 | 13.04 | 20708.5632
3 | 机械破除基层（水稳层） | 1.机械破除基层（原道路水稳层） 2.厚度：25cm等 | m2 | 1589.09 | 23.99 | 38122.2691
4 | 人工路面切缝 | 1.人工路面切缝 2.缝深：5cm（现场测定/按设计要求） | m | 7750.15 | 8.4 | 65101.26
5 | 玻纤土工格栅 | 1.铺设玻纤土工格栅 2.规格：四经四纬，80KN-80KN | m2 | 665.9 | 11.35 | 7557.965
6 | 粘层 | 1.材料品种:乳化沥青 2.喷油量:1kg/m2 | m2 | 869.56 | 0.19 | 165.2164
7 | 透层 | 1.材料品种:乳化沥青 2.喷油量:1kg/m2 | m2 | 869.56 | 0.21 | 182.6076
8 | 封层 | 1.材料品种:乳化沥青稀浆封层 2.喷油量:1kg/m2 3.厚度:0.6cm | m2 | 869.56 | 2.95 | 2565.202
9 | 密级配沥青稳定碎石 | 1.铺设方式：机械摊铺 2.粒料：ATB-25 3.厚度：7cm 4.混凝土沥青松方系数1.25 | m2 | 5065.06 | 11.48 | 58146.8888
10 | 密级配中粒式沥青混凝土 | 1.铺设方式：机械摊铺 2.粒料：AC-20C 3.厚度：5cm 4.混凝土沥青松方系数1.25 | m2 | 5065.06 | 7.45 | 37734.697
11 | 密级配细粒式沥青混凝土 | 1.铺设方式：机械摊铺 2.粒料：AC-13C 3.厚度：4cm 4.0.3%专用抗车辙剂 5.混凝土沥青松方系数1.25 | m2 | 5065.06 | 8.91 | 45129.6846
12 | 密级配沥青混凝土 | 1.铺设方式：人工摊铺 2.粒料：ATB-25 3.厚度：7cm 4.混凝土沥青松方系数1.25 | m2 | 3860.78 | 11.34 | 43781.2452
13 | 密级配中粒式沥青混凝土 | 1.铺设方式：人工摊铺 2.粒料：AC-20C 3.厚度：5cm 4.混凝土沥青松方系数1.25 | m2 | 3860.78 | 8.32 | 32121.6896
14 | 密级配细粒式沥青混凝土 | 1.铺设方式：人工摊铺 2.粒料：AC-13C 3.厚度：4cm 4.0.3%专用抗车辙剂 5.混凝土沥青松方系数1.25 | m2 | 3860.78 | 9.8 | 37835.644
15 | 坑槽清理 | 1.位置:人工修补坑槽处 2.工艺:坑槽清理 3.深度：0.2m | m2 | 362.3 | 0.22 | 79.706
16 | 人工铺冷补沥青路面 | 1.铺设方式：人工摊铺 2.粒料：沥青冷补料 3.厚度：20cm按实计取 4.0.3%专用抗车辙剂 | m2 | 362.3 | 49.21 | 17828.783
三、混凝土路面修复
1 | 拆除路面 | 1.材质:混凝土路面 2.厚度:20cm 3.人工用小型机械拆除（无筋） | m2 | 632.5 | 38.55 | 24382.875
2 | 拆除路面 | 1.材质:混凝土路面 2.厚度:20cm 3.人工用小型机械拆除（有筋） | m2 | 364.32 | 56.09 | 20434.7088
3 | 机械破除基层（水稳层） | 1.机械破除基层（原道路水稳层） 2.厚度：25cm等 | m2 | 996.82 | 23.99 | 23913.7118
4 | 混凝土垫层 | 1.混凝土强度等级:C20 2.部位:混凝土垫层 3.厚度:10cm等 4.养生:塑料膜养护 | m3 | 996.82 | 142.81 | 142355.8642
5 | 水泥混凝土基层 | 1.混凝土强度等级:C25 2.部位:基层 3.厚度:25CM 4.养生:塑料膜养护 | m2 | 996.82 | 40.24 | 40112.0368
6 | 人工拆除原有基层 | 1.人工破除基层（原道路层） 2.厚度：40cm | m2 | 258.06 | 72.76 | 18776.4456
7 | 水泥混凝土 | 1.混凝土强度等级：C20、C25等 2：厚度56cm等 | m2 | 258.06 | 63.94 | 16500.3564
8 | 水泥混凝土 | 1. 修补工艺：人工自拌C20、C25混凝土，添加早强剂 | m2 | 15.77 | 476.55 | 7515.1935
9 | 级配碎石层 | 1.名称:级配碎石 2.厚度:15cm | m2 | 32.89 | 14.47 | 475.9183
10 | 拆除路基(人工拆除） | 1.材质:混凝土路基 2.厚度:45cm 3.人工用小型机械拆除 | m2 | 32.89 | 86.08 | 2831.1712
11 | 拆除混凝土结构 | 1.人工风镐破除砼 2.部位：混凝土结构 | m3 | 12.65 | 452.4 | 5722.86
12 | 现浇混凝土其他零星构件 | 1.构件名称:井盖边混凝土 2.等级:商砼C25、C20 | m3 | 1.27 | 181.33 | 230.2891
13 | 现浇构件钢筋 | 1、φ16钢筋双层双向@100 | t | 2.53 | 1809.08 | 4576.9724
四、共同部分
1 | 挖一般土方（人工挖土方） | 1、人工挖土方2米以内深； 2、人工装车； | m3 | 25.62 | 76.34 | 1955.8308
2 | 挖一般土方（机械挖土方） | 1、机械挖土方 2、机械装车； | m3 | 283.36 | 8.55 | 2422.728
3 | 回填方（红土） | 1.砖侧回填。 2.填充料：红土 | m3 | 12.4 | 17.69 | 219.356
4 | 回填方（碎石） | 1.回填红土碎石，含石量40%（碎石摊铺） | m2 | 437.44 | 12.32 | 5389.2608
5 | 回填方（片石） | 1.片石换填路基 2.厚度：60cm | m3 | 167.55 | 30.87 | 5172.2685
6 | 余方弃置（废渣）（人工装车） | 1.装车方式：人工装车 2.外运距离：35km | m3 | 759 | 99.07 | 75194.13
7 | 余方弃置（废渣）（机械装车） | 1.装车方式：人工配合机械上车 2.外运距离：35km | m3 | 759 | 69.87 | 53031.33
8 | 渣土消纳费 | 1.渣土消纳费 2.满足相关管理部门要求 | m3 | 759 | 35.33 | 26815.47
9 | 清洗防撞柱、 护手及护栏等 | 1.方式:人工清洗 2.部位：综合 | m | 25.81 | 22.62 | 583.8222
10 | 零星人工 | 1.零星用工 | 工日 | 65 | 202.93 | 13190.45
五、井盖、沟盖板等拆除和安装
1 | 铸铁防沉井盖安装 φ700 | 1.规格：铸铁防沉井盖 直径：φ700（重型） | 套 | 3 | 158.78 | 476.34
2 | 高强钢纤维水泥混凝土井盖安装 | 1.规格：高强钢纤维水泥混凝土井盖 直径：φ750 | 套 | 6 | 158.78 | 952.68
3 | 电力井盖（含井圈）安装 | 1.名称：电力井盖、含井圈 2.规格：Φ700高强钢钎维水泥混凝土井盖、Φ750重力型钢筋砼井盖 | 套 | 14 | 176.09 | 2465.26
4 | 电力井盖安装 | 1.名称：电力井盖 2.规格：Φ700高强钢钎维水泥混凝土井盖 | 套 | 2 | 165.92 | 331.84
5 | 井盖安装 | 1.名称：井盖 2.规格：Φ750重力型钢筋砼井盖 | 套 | 15 | 165.92 | 2488.8
6 | 铸铁雨水篦子更换安装 | 1.名称：雨水篦子 2.规格：90*65cm | 套 | 2 | 174.42 | 348.84
7 | 混凝土雨篦子更换安装 | 1.材质：预制钢筋混凝土雨篦子安装更换 | m | 25.3 | 158.22 | 4002.966
8 | 破损排水沟沟盖板拆除 | 1、材质：预制钢筋混凝土盖板； 2、尺寸：60cm*50cm*5cm，共计18块 | m3 | 2.83 | 602.68 | 1705.5844
9 | 沟盖板保护性拆除 | 1、保护性拆除沟盖板 2、规格：800*600*150 | m | 35.42 | 47.99 | 1699.8058
10 | 人工拆除原有井盖 | 1、人工拆除Φ750重力型钢筋砼井盖 | m3 | 3.29 | 452.45 | 1488.5605
11 | 清理沟盖板基础 | 1、材质：水泥砂浆； 2、面积：20cm*108cm=0.216m² | m2 | 15.38 | 35.72 | 549.3736
12 | 安装沟道盖板 | 1、利用原材料安装沟盖板。 2、沟盖板规格：800*600*150 | m | 3.54 | 68.75 | 243.375
13 | 排水沟、截水沟 | 1、沟边加砌120mm厚*120mm高沟壁 2、M7.5砂浆，MU10砖砌体 | m | 15.18 | 25.44 | 386.1792
14 | 排水沟、截水沟 | 1、材质：预制钢筋混凝土盖板； 2、尺寸：60cm*50cm*5cm，共计18块 | m | 8.6 | 14.33 | 123.238
15 | 雨水篦子内人工清淤 | 1..工艺：人工手掏、装袋 | 座 | 25 | 38.71 | 967.75
六、桥梁抹灰
1 | 涵洞顶面水泥砂浆抹面 | 1.基层清理 2.15mm厚1：25水泥砂浆打底 | m2 | 10.12 | 59.29 | 600.0148
2 | 涵洞墙面水泥砂浆抹面 | 1.基层清理 2.13mm厚1：3水泥砂浆打底，两次成活，拉毛；7mm厚1：2.5水泥砂浆找平铁抹压光 | m2 | 10.12 | 53.65 | 542.938
3 | 外墙腻子乳胶漆 | 1、满刮外墙腻子乳胶漆2遍 2、打磨 3、腻子乳胶漆（一底两面） | m2 | 10.12 | 42.8 | 433.136
4 | 墙面脚手架 | 室外抹灰及腻子乳胶漆双排脚手架，长4m*高4m*宽1.2m | m2 | 20.24 | 27.5 | 556.6
七、道路交安
1 | 标线 | 1.材料品种:环保反光热熔涂料，反光玻璃珠 2.类型:分界实线、边、道路标线综合缘线、车道分界线、虚线、直行和转弯标线、画边线等 3.规格、尺寸:0.15m | m2 | 22.1 | 17.61 | 389.181
2 | 标记 | 1.材料品种:环保反光热熔材料 2.类型:导向箭头、人行横道预告标志、道路标线综合车道指示箭头、菱形符号、 3.规格尺寸:综合 | m2 | 54.65 | 57.64 | 3150.026
3 | 横道线 | 1.材料品种:环保反光热熔材料 2.类型:人行横道线 3.规格、尺寸:0.45m | m2 | 56.45 | 55.5 | 3132.975
八、保通
1 | 计日工 | 1.计日工 2.保通人员 | 工日 | 177 | 202.01 | 35755.77
2 | 安置塑料反光锥桶 | 1.名称：安置塑料反光锥桶 2.规格、型号:φ=38cm，h=70cm | 个 | 113 | 3.55 | 401.15
3 | 安置塑料锥桶 | 1.名称:交通防撞桶 2.规格尺寸:高0.825n 直径0.6m 水袋一个可装20L水 | 个 | 187 | 3.55 | 663.85
4 | 警示标志 | 1.施工区域前后方位置使用 2.规格：400*1000 | 块 | 3 | 186.14 | 558.42
5 | 警示灯 | 1.太阳能夜间警示灯 3W（含三角支架） | 套 | 15 | 152.2 | 2283
6 | 防撞筒（墩） | 1.施工区域分流车辆使用。 2.具体规格以实际为准。 | 个 | 1 | 5.04 | 5.04
7 | 警示柱 | 1.类型：警示柱安装 2.工作内容：安装规格为φ114*1000警示柱 | 根 | 1 | 86.03 | 86.03
| 合计 |  |  |  |  | 1223724.9553

## 劳务四标段
经开区城市道路桥梁边坡及附属设施管理维护工程 劳务施工采购控制价清单（四标段劳务）
序号 | 名称 | 工作内容 | 单位 | 暂估工程量 | 控制价单价（含税，元） | 控制价合价（元） | 备注
一、人行道修复
1 | 拆除人行道板 | 1.拆除方式：人工 2.材质：青石/青石盲道/混泥土/花岗岩/路面石材/块料等 3规格：300*600*50mm、300*300*50mm等 | m2 | 126.8 | 28.83 | 3655.644
2 | 铺设人行道板 | 1.材质：青石板/青石盲道/混泥土板/花岗岩/路面石材等 2.规格： 300*600*50mm、300*300*50mm等 3.做法：参照设计图纸 | m2 | 89.56 | 55.64 | 4983.1184
3 | 人行道块料铺设 | 1.材质：人行道砖、盲道砖、流水石地砖、锁芯彩砖 2.规格： 0.3*0.6*0.05m 3.粘结层：100mm厚1：6干混水泥砂浆 4.素水浆打底 | m2 | 89.56 | 125.08 | 11202.1648
4 | 胀缝处理 | 1.宽度:2cm 2.材料品种、规格:塑料泡沫棒20mm 3.用401胶水粘结 | m | 999.86 | 9.92 | 9918.6112
5 | 拆除缘石 | 1.立缘石拆除 2.拆除方式：人工 3.预制沿石 | m | 187.22 | 10.59 | 1982.6598
6 | 安砌侧立缘石 | 1.材质：石质 2.规格：0.6*0.4*0.1m、600*250*150m、0.6*0.3*0.15m 3.粘结层：30mm厚1：6干混水泥砂浆 3.做法：参照设计图纸 | m | 127.16 | 21.51 | 2735.2116
7 | 拆除缘石 | 1.平缘石拆除 2.拆除方式：人工 3.预制沿石 | m | 187.22 | 7.06 | 1321.7732
8 | 安砌侧平石 | 1.材质：石质 2.规格：0.6*0.25*0.15m、600*250*300mm等 3.粘结层：30mm厚1：6干混水泥砂浆 4.素水浆打底 5.1：3水泥砂浆勾缝 | m | 127.16 | 38.86 | 4941.4376
9 | 拆除路缘石基层 | 1.路沿石基础清理 2.开挖方式：人工开挖 3.深度：20cm等 | m2 | 74.89 | 90.49 | 6776.7961
10 | 路（平）缘石基础 | 1.混凝土强度等级:C20、C25等商品混凝土 | m3 | 25.6 | 234.69 | 6008.064
11 | 路缘石靠背 | 1.混凝土强度等级:C20、C25商品混凝土 2.截面尺寸:120*150mm | m3 | 89.56 | 234.69 | 21018.8364
12 | 拆除人行道、路沿（垫层） | 1.材质:人行道混凝土面层、垫层 2.厚度:100mm | m2 | 18.42 | 40 | 736.8
13 | 拆除基层（砂石层） | 1.人工破除基层（人行道砂石层） 2.厚度：15cm | m2 | 35.62 | 22.52 | 802.1624
14 | 人行道整形碾压 | 1.部位:人行道 2.范围:砂石层下 | m2 | 238.07 | 5.05 | 1202.2535
15 | 级配碎石层 | 1.名称:天然级配砂石 2.厚度:20cm | m2 | 238.07 | 16.82 | 4004.3374
16 | 人行道混凝土基层 | 1.混凝土强度等级:C20、C25 2.部位:基层 3.厚度:22cm 4.养生:塑料膜养护 | m2 | 238.07 | 40.36 | 9608.5052
17 | 拆除砖石结构 | 1.原树池拆除、清理 2.垃圾清运 | m3 | 9.36 | 175.04 | 1638.3744
18 | 树池砌筑 | 1.砖砌花池 2.15mm厚1:2.5水泥砂浆抹灰 3.花池规格：1.1m*1.1m*0.3m 4.厚度：120mm | m3 | 18.47 | 43.37 | 801.0439
二、沥青路面修复
1 | 拆除沥青路面(铣刨机） | 1.铣刨沥青砼路面 2.厚度：5cm现场测定/按设计要求 | m2 | 5239.63 | 31.44 | 164733.9672
2 | 拆除沥青砼路面（人工拆除） | 1.人工（风镐）破\拆除沥青砼路面 2.厚度：10cm现场测定/按设计要求 | m2 | 1588.08 | 13.04 | 20708.5632
3 | 机械破除基层（水稳层） | 1.机械破除基层（原道路水稳层） 2.厚度：25cm等 | m2 | 1589.09 | 23.99 | 38122.2691
4 | 人工路面切缝 | 1.人工路面切缝 2.缝深：5cm（现场测定/按设计要求） | m | 7750.15 | 8.4 | 65101.26
5 | 玻纤土工格栅 | 1.铺设玻纤土工格栅 2.规格：四经四纬，80KN-80KN | m2 | 665.9 | 11.35 | 7557.965
6 | 粘层 | 1.材料品种:乳化沥青 2.喷油量:1kg/m2 | m2 | 869.56 | 0.19 | 165.2164
7 | 透层 | 1.材料品种:乳化沥青 2.喷油量:1kg/m2 | m2 | 869.56 | 0.21 | 182.6076
8 | 封层 | 1.材料品种:乳化沥青稀浆封层 2.喷油量:1kg/m2 3.厚度:0.6cm | m2 | 869.56 | 2.95 | 2565.202
9 | 密级配沥青稳定碎石 | 1.铺设方式：机械摊铺 2.粒料：ATB-25 3.厚度：7cm 4.混凝土沥青松方系数1.25 | m2 | 5065.06 | 11.48 | 58146.8888
10 | 密级配中粒式沥青混凝土 | 1.铺设方式：机械摊铺 2.粒料：AC-20C 3.厚度：5cm 4.混凝土沥青松方系数1.25 | m2 | 5065.06 | 7.45 | 37734.697
11 | 密级配细粒式沥青混凝土 | 1.铺设方式：机械摊铺 2.粒料：AC-13C 3.厚度：4cm 4.0.3%专用抗车辙剂 5.混凝土沥青松方系数1.25 | m2 | 5065.06 | 8.91 | 45129.6846
12 | 密级配沥青混凝土 | 1.铺设方式：人工摊铺 2.粒料：ATB-25 3.厚度：7cm 4.混凝土沥青松方系数1.25 | m2 | 3860.78 | 11.34 | 43781.2452
13 | 密级配中粒式沥青混凝土 | 1.铺设方式：人工摊铺 2.粒料：AC-20C 3.厚度：5cm 4.混凝土沥青松方系数1.25 | m2 | 3860.78 | 8.32 | 32121.6896
14 | 密级配细粒式沥青混凝土 | 1.铺设方式：人工摊铺 2.粒料：AC-13C 3.厚度：4cm 4.0.3%专用抗车辙剂 5.混凝土沥青松方系数1.25 | m2 | 3860.78 | 9.8 | 37835.644
15 | 坑槽清理 | 1.位置:人工修补坑槽处 2.工艺:坑槽清理 3.深度：0.2m | m2 | 362.3 | 0.22 | 79.706
16 | 人工铺冷补沥青路面 | 1.铺设方式：人工摊铺 2.粒料：沥青冷补料 3.厚度：20cm按实计取 4.0.3%专用抗车辙剂 | m2 | 362.3 | 49.21 | 17828.783
三、混凝土路面修复
1 | 拆除路面 | 1.材质:混凝土路面 2.厚度:20cm 3.人工用小型机械拆除（无筋） | m2 | 632.5 | 38.55 | 24382.875
2 | 拆除路面 | 1.材质:混凝土路面 2.厚度:20cm 3.人工用小型机械拆除（有筋） | m2 | 364.32 | 56.09 | 20434.7088
3 | 机械破除基层（水稳层） | 1.机械破除基层（原道路水稳层） 2.厚度：25cm等 | m2 | 996.82 | 23.99 | 23913.7118
4 | 混凝土垫层 | 1.混凝土强度等级:C20 2.部位:混凝土垫层 3.厚度:10cm等 4.养生:塑料膜养护 | m3 | 996.82 | 142.81 | 142355.8642
5 | 水泥混凝土基层 | 1.混凝土强度等级:C25 2.部位:基层 3.厚度:25CM 4.养生:塑料膜养护 | m2 | 996.82 | 40.24 | 40112.0368
6 | 人工拆除原有基层 | 1.人工破除基层（原道路层） 2.厚度：40cm | m2 | 258.06 | 72.76 | 18776.4456
7 | 水泥混凝土 | 1.混凝土强度等级：C20、C25等 2：厚度56cm等 | m2 | 258.06 | 63.94 | 16500.3564
8 | 水泥混凝土 | 1. 修补工艺：人工自拌C20、C25混凝土，添加早强剂 | m2 | 15.77 | 476.55 | 7515.1935
9 | 级配碎石层 | 1.名称:级配碎石 2.厚度:15cm | m2 | 32.89 | 14.47 | 475.9183
10 | 拆除路基(人工拆除） | 1.材质:混凝土路基 2.厚度:45cm 3.人工用小型机械拆除 | m2 | 32.89 | 86.08 | 2831.1712
11 | 拆除混凝土结构 | 1.人工风镐破除砼 2.部位：混凝土结构 | m3 | 12.65 | 452.4 | 5722.86
12 | 现浇混凝土其他零星构件 | 1.构件名称:井盖边混凝土 2.等级:商砼C25、C20 | m3 | 1.27 | 181.33 | 230.2891
13 | 现浇构件钢筋 | 1、φ16钢筋双层双向@100 | t | 2.53 | 1809.08 | 4576.9724
四、共同部分
1 | 挖一般土方（人工挖土方） | 1、人工挖土方2米以内深； 2、人工装车； | m3 | 25.62 | 76.34 | 1955.8308
2 | 挖一般土方（机械挖土方） | 1、机械挖土方 2、机械装车； | m3 | 283.36 | 8.55 | 2422.728
3 | 回填方（红土） | 1.砖侧回填。 2.填充料：红土 | m3 | 12.4 | 17.69 | 219.356
4 | 回填方（碎石） | 1.回填红土碎石，含石量40%（碎石摊铺） | m2 | 437.44 | 12.32 | 5389.2608
5 | 回填方（片石） | 1.片石换填路基 2.厚度：60cm | m3 | 167.55 | 30.87 | 5172.2685
6 | 余方弃置（废渣）（人工装车） | 1.装车方式：人工装车 2.外运距离：35km | m3 | 759 | 99.07 | 75194.13
7 | 余方弃置（废渣）（机械装车） | 1.装车方式：人工配合机械上车 2.外运距离：35km | m3 | 759 | 69.87 | 53031.33
8 | 渣土消纳费 | 1.渣土消纳费 2.满足相关管理部门要求 | m3 | 759 | 35.33 | 26815.47
9 | 清洗防撞柱、 护手及护栏等 | 1.方式:人工清洗 2.部位：综合 | m | 25.81 | 22.62 | 583.8222
10 | 零星人工 | 1.零星用工 | 工日 | 65 | 202.93 | 13190.45
五、井盖、沟盖板等拆除和安装
1 | 铸铁防沉井盖安装 φ700 | 1.规格：铸铁防沉井盖 直径：φ700（重型） | 套 | 3 | 158.78 | 476.34
2 | 高强钢纤维水泥混凝土井盖安装 | 1.规格：高强钢纤维水泥混凝土井盖 直径：φ750 | 套 | 6 | 158.78 | 952.68
3 | 电力井盖（含井圈）安装 | 1.名称：电力井盖、含井圈 2.规格：Φ700高强钢钎维水泥混凝土井盖、Φ750重力型钢筋砼井盖 | 套 | 14 | 176.09 | 2465.26
4 | 电力井盖安装 | 1.名称：电力井盖 2.规格：Φ700高强钢钎维水泥混凝土井盖 | 套 | 2 | 165.92 | 331.84
5 | 井盖安装 | 1.名称：井盖 2.规格：Φ750重力型钢筋砼井盖 | 套 | 15 | 165.92 | 2488.8
6 | 铸铁雨水篦子更换安装 | 1.名称：雨水篦子 2.规格：90*65cm | 套 | 2 | 174.42 | 348.84
7 | 混凝土雨篦子更换安装 | 1.材质：预制钢筋混凝土雨篦子安装更换 | m | 25.3 | 158.22 | 4002.966
8 | 破损排水沟沟盖板拆除 | 1、材质：预制钢筋混凝土盖板； 2、尺寸：60cm*50cm*5cm，共计18块 | m3 | 2.83 | 602.68 | 1705.5844
9 | 沟盖板保护性拆除 | 1、保护性拆除沟盖板 2、规格：800*600*150 | m | 35.42 | 47.99 | 1699.8058
10 | 人工拆除原有井盖 | 1、人工拆除Φ750重力型钢筋砼井盖 | m3 | 3.29 | 452.45 | 1488.5605
11 | 清理沟盖板基础 | 1、材质：水泥砂浆； 2、面积：20cm*108cm=0.216m² | m2 | 15.38 | 35.72 | 549.3736
12 | 安装沟道盖板 | 1、利用原材料安装沟盖板。 2、沟盖板规格：800*600*150 | m | 3.54 | 68.75 | 243.375
13 | 排水沟、截水沟 | 1、沟边加砌120mm厚*120mm高沟壁 2、M7.5砂浆，MU10砖砌体 | m | 15.18 | 25.44 | 386.1792
14 | 排水沟、截水沟 | 1、材质：预制钢筋混凝土盖板； 2、尺寸：60cm*50cm*5cm，共计18块 | m | 8.6 | 14.33 | 123.238
15 | 雨水篦子内人工清淤 | 1..工艺：人工手掏、装袋 | 座 | 25 | 38.71 | 967.75
六、桥梁抹灰
1 | 涵洞顶面水泥砂浆抹面 | 1.基层清理 2.15mm厚1：25水泥砂浆打底 | m2 | 10.12 | 59.29 | 600.0148
2 | 涵洞墙面水泥砂浆抹面 | 1.基层清理 2.13mm厚1：3水泥砂浆打底，两次成活，拉毛；7mm厚1：2.5水泥砂浆找平铁抹压光 | m2 | 10.12 | 53.65 | 542.938
3 | 外墙腻子乳胶漆 | 1、满刮外墙腻子乳胶漆2遍 2、打磨 3、腻子乳胶漆（一底两面） | m2 | 10.12 | 42.8 | 433.136
4 | 墙面脚手架 | 室外抹灰及腻子乳胶漆双排脚手架，长4m*高4m*宽1.2m | m2 | 20.24 | 27.5 | 556.6
七、道路交安
1 | 标线 | 1.材料品种:环保反光热熔涂料，反光玻璃珠 2.类型:分界实线、边、道路标线综合缘线、车道分界线、虚线、直行和转弯标线、画边线等 3.规格、尺寸:0.15m | m2 | 22.1 | 17.61 | 389.181
2 | 标记 | 1.材料品种:环保反光热熔材料 2.类型:导向箭头、人行横道预告标志、道路标线综合车道指示箭头、菱形符号、 3.规格尺寸:综合 | m2 | 54.65 | 57.64 | 3150.026
3 | 横道线 | 1.材料品种:环保反光热熔材料 2.类型:人行横道线 3.规格、尺寸:0.45m | m2 | 56.45 | 55.5 | 3132.975
八、保通
1 | 计日工 | 1.计日工 2.保通人员 | 工日 | 177 | 202.01 | 35755.77
2 | 安置塑料反光锥桶 | 1.名称：安置塑料反光锥桶 2.规格、型号:φ=38cm，h=70cm | 个 | 113 | 3.55 | 401.15
3 | 安置塑料锥桶 | 1.名称:交通防撞桶 2.规格尺寸:高0.825n 直径0.6m 水袋一个可装20L水 | 个 | 187 | 3.55 | 663.85
4 | 警示标志 | 1.施工区域前后方位置使用 2.规格：400*1000 | 块 | 3 | 186.14 | 558.42
5 | 警示灯 | 1.太阳能夜间警示灯 3W（含三角支架） | 套 | 15 | 152.2 | 2283
6 | 防撞筒（墩） | 1.施工区域分流车辆使用。 2.具体规格以实际为准。 | 个 | 1 | 5.04 | 5.04
7 | 警示柱 | 1.类型：警示柱安装 2.工作内容：安装规格为φ114*1000警示柱 | 根 | 1 | 86.03 | 86.03
| 合计 |  |  |  |  | 1223724.9553

## 劳务五标段
经开区城市道路桥梁边坡及附属设施管理维护工程 劳务施工采购控制价清单（五标段劳务）
序号 | 名称 | 工作内容 | 单位 | 暂估工程量 | 控制价单价（含税，元） | 控制价合价（元） | 备注
一、人行道修复
1 | 拆除人行道板 | 1.拆除方式：人工 2.材质：青石/青石盲道/混泥土/花岗岩/路面石材/块料等 3规格：300*600*50mm、300*300*50mm等 | m2 | 126.8 | 28.83 | 3655.644
2 | 铺设人行道板 | 1.材质：青石板/青石盲道/混泥土板/花岗岩/路面石材等 2.规格： 300*600*50mm、300*300*50mm等 3.做法：参照设计图纸 | m2 | 89.56 | 55.64 | 4983.1184
3 | 人行道块料铺设 | 1.材质：人行道砖、盲道砖、流水石地砖、锁芯彩砖 2.规格： 0.3*0.6*0.05m 3.粘结层：100mm厚1：6干混水泥砂浆 4.素水浆打底 | m2 | 89.56 | 125.08 | 11202.1648
4 | 胀缝处理 | 1.宽度:2cm 2.材料品种、规格:塑料泡沫棒20mm 3.用401胶水粘结 | m | 999.86 | 9.92 | 9918.6112
5 | 拆除缘石 | 1.立缘石拆除 2.拆除方式：人工 3.预制沿石 | m | 187.22 | 10.59 | 1982.6598
6 | 安砌侧立缘石 | 1.材质：石质 2.规格：0.6*0.4*0.1m、600*250*150m、0.6*0.3*0.15m 3.粘结层：30mm厚1：6干混水泥砂浆 3.做法：参照设计图纸 | m | 127.16 | 21.51 | 2735.2116
7 | 拆除缘石 | 1.平缘石拆除 2.拆除方式：人工 3.预制沿石 | m | 187.22 | 7.06 | 1321.7732
8 | 安砌侧平石 | 1.材质：石质 2.规格：0.6*0.25*0.15m、600*250*300mm等 3.粘结层：30mm厚1：6干混水泥砂浆 4.素水浆打底 5.1：3水泥砂浆勾缝 | m | 127.16 | 38.86 | 4941.4376
9 | 拆除路缘石基层 | 1.路沿石基础清理 2.开挖方式：人工开挖 3.深度：20cm等 | m2 | 74.89 | 90.49 | 6776.7961
10 | 路（平）缘石基础 | 1.混凝土强度等级:C20、C25等商品混凝土 | m3 | 25.6 | 234.69 | 6008.064
11 | 路缘石靠背 | 1.混凝土强度等级:C20、C25商品混凝土 2.截面尺寸:120*150mm | m3 | 89.56 | 234.69 | 21018.8364
12 | 拆除人行道、路沿（垫层） | 1.材质:人行道混凝土面层、垫层 2.厚度:100mm | m2 | 18.42 | 40 | 736.8
13 | 拆除基层（砂石层） | 1.人工破除基层（人行道砂石层） 2.厚度：15cm | m2 | 35.62 | 22.52 | 802.1624
14 | 人行道整形碾压 | 1.部位:人行道 2.范围:砂石层下 | m2 | 238.07 | 5.05 | 1202.2535
15 | 级配碎石层 | 1.名称:天然级配砂石 2.厚度:20cm | m2 | 238.07 | 16.82 | 4004.3374
16 | 人行道混凝土基层 | 1.混凝土强度等级:C20、C25 2.部位:基层 3.厚度:22cm 4.养生:塑料膜养护 | m2 | 238.07 | 40.36 | 9608.5052
17 | 拆除砖石结构 | 1.原树池拆除、清理 2.垃圾清运 | m3 | 9.36 | 175.04 | 1638.3744
18 | 树池砌筑 | 1.砖砌花池 2.15mm厚1:2.5水泥砂浆抹灰 3.花池规格：1.1m*1.1m*0.3m 4.厚度：120mm | m3 | 18.47 | 43.37 | 801.0439
二、沥青路面修复
1 | 拆除沥青路面(铣刨机） | 1.铣刨沥青砼路面 2.厚度：5cm现场测定/按设计要求 | m2 | 5239.63 | 31.44 | 164733.9672
2 | 拆除沥青砼路面（人工拆除） | 1.人工（风镐）破\拆除沥青砼路面 2.厚度：10cm现场测定/按设计要求 | m2 | 1588.08 | 13.04 | 20708.5632
3 | 机械破除基层（水稳层） | 1.机械破除基层（原道路水稳层） 2.厚度：25cm等 | m2 | 1589.09 | 23.99 | 38122.2691
4 | 人工路面切缝 | 1.人工路面切缝 2.缝深：5cm（现场测定/按设计要求） | m | 7750.15 | 8.4 | 65101.26
5 | 玻纤土工格栅 | 1.铺设玻纤土工格栅 2.规格：四经四纬，80KN-80KN | m2 | 665.9 | 11.35 | 7557.965
6 | 粘层 | 1.材料品种:乳化沥青 2.喷油量:1kg/m2 | m2 | 869.56 | 0.19 | 165.2164
7 | 透层 | 1.材料品种:乳化沥青 2.喷油量:1kg/m2 | m2 | 869.56 | 0.21 | 182.6076
8 | 封层 | 1.材料品种:乳化沥青稀浆封层 2.喷油量:1kg/m2 3.厚度:0.6cm | m2 | 869.56 | 2.95 | 2565.202
9 | 密级配沥青稳定碎石 | 1.铺设方式：机械摊铺 2.粒料：ATB-25 3.厚度：7cm 4.混凝土沥青松方系数1.25 | m2 | 5065.06 | 11.48 | 58146.8888
10 | 密级配中粒式沥青混凝土 | 1.铺设方式：机械摊铺 2.粒料：AC-20C 3.厚度：5cm 4.混凝土沥青松方系数1.25 | m2 | 5065.06 | 7.45 | 37734.697
11 | 密级配细粒式沥青混凝土 | 1.铺设方式：机械摊铺 2.粒料：AC-13C 3.厚度：4cm 4.0.3%专用抗车辙剂 5.混凝土沥青松方系数1.25 | m2 | 5065.06 | 8.91 | 45129.6846
12 | 密级配沥青混凝土 | 1.铺设方式：人工摊铺 2.粒料：ATB-25 3.厚度：7cm 4.混凝土沥青松方系数1.25 | m2 | 3860.78 | 11.34 | 43781.2452
13 | 密级配中粒式沥青混凝土 | 1.铺设方式：人工摊铺 2.粒料：AC-20C 3.厚度：5cm 4.混凝土沥青松方系数1.25 | m2 | 3860.78 | 8.32 | 32121.6896
14 | 密级配细粒式沥青混凝土 | 1.铺设方式：人工摊铺 2.粒料：AC-13C 3.厚度：4cm 4.0.3%专用抗车辙剂 5.混凝土沥青松方系数1.25 | m2 | 3860.78 | 9.8 | 37835.644
15 | 坑槽清理 | 1.位置:人工修补坑槽处 2.工艺:坑槽清理 3.深度：0.2m | m2 | 362.3 | 0.22 | 79.706
16 | 人工铺冷补沥青路面 | 1.铺设方式：人工摊铺 2.粒料：沥青冷补料 3.厚度：20cm按实计取 4.0.3%专用抗车辙剂 | m2 | 362.3 | 49.21 | 17828.783
三、混凝土路面修复
1 | 拆除路面 | 1.材质:混凝土路面 2.厚度:20cm 3.人工用小型机械拆除（无筋） | m2 | 632.5 | 38.55 | 24382.875
2 | 拆除路面 | 1.材质:混凝土路面 2.厚度:20cm 3.人工用小型机械拆除（有筋） | m2 | 364.32 | 56.09 | 20434.7088
3 | 机械破除基层（水稳层） | 1.机械破除基层（原道路水稳层） 2.厚度：25cm等 | m2 | 996.82 | 23.99 | 23913.7118
4 | 混凝土垫层 | 1.混凝土强度等级:C20 2.部位:混凝土垫层 3.厚度:10cm等 4.养生:塑料膜养护 | m3 | 996.82 | 142.81 | 142355.8642
5 | 水泥混凝土基层 | 1.混凝土强度等级:C25 2.部位:基层 3.厚度:25CM 4.养生:塑料膜养护 | m2 | 996.82 | 40.24 | 40112.0368
6 | 人工拆除原有基层 | 1.人工破除基层（原道路层） 2.厚度：40cm | m2 | 258.06 | 72.76 | 18776.4456
7 | 水泥混凝土 | 1.混凝土强度等级：C20、C25等 2：厚度56cm等 | m2 | 258.06 | 63.94 | 16500.3564
8 | 水泥混凝土 | 1. 修补工艺：人工自拌C20、C25混凝土，添加早强剂 | m2 | 15.77 | 476.55 | 7515.1935
9 | 级配碎石层 | 1.名称:级配碎石 2.厚度:15cm | m2 | 32.89 | 14.47 | 475.9183
10 | 拆除路基(人工拆除） | 1.材质:混凝土路基 2.厚度:45cm 3.人工用小型机械拆除 | m2 | 32.89 | 86.08 | 2831.1712
11 | 拆除混凝土结构 | 1.人工风镐破除砼 2.部位：混凝土结构 | m3 | 12.65 | 452.4 | 5722.86
12 | 现浇混凝土其他零星构件 | 1.构件名称:井盖边混凝土 2.等级:商砼C25、C20 | m3 | 1.27 | 181.33 | 230.2891
13 | 现浇构件钢筋 | 1、φ16钢筋双层双向@100 | t | 2.53 | 1809.08 | 4576.9724
四、共同部分
1 | 挖一般土方（人工挖土方） | 1、人工挖土方2米以内深； 2、人工装车； | m3 | 25.62 | 76.34 | 1955.8308
2 | 挖一般土方（机械挖土方） | 1、机械挖土方 2、机械装车； | m3 | 283.36 | 8.55 | 2422.728
3 | 回填方（红土） | 1.砖侧回填。 2.填充料：红土 | m3 | 12.4 | 17.69 | 219.356
4 | 回填方（碎石） | 1.回填红土碎石，含石量40%（碎石摊铺） | m2 | 437.44 | 12.32 | 5389.2608
5 | 回填方（片石） | 1.片石换填路基 2.厚度：60cm | m3 | 167.55 | 30.87 | 5172.2685
6 | 余方弃置（废渣）（人工装车） | 1.装车方式：人工装车 2.外运距离：35km | m3 | 759 | 99.07 | 75194.13
7 | 余方弃置（废渣）（机械装车） | 1.装车方式：人工配合机械上车 2.外运距离：35km | m3 | 759 | 69.87 | 53031.33
8 | 渣土消纳费 | 1.渣土消纳费 2.满足相关管理部门要求 | m3 | 759 | 35.33 | 26815.47
9 | 清洗防撞柱、 护手及护栏等 | 1.方式:人工清洗 2.部位：综合 | m | 25.81 | 22.62 | 583.8222
10 | 零星人工 | 1.零星用工 | 工日 | 65 | 202.93 | 13190.45
五、井盖、沟盖板等拆除和安装
1 | 铸铁防沉井盖安装 φ700 | 1.规格：铸铁防沉井盖 直径：φ700（重型） | 套 | 3 | 158.78 | 476.34
2 | 高强钢纤维水泥混凝土井盖安装 | 1.规格：高强钢纤维水泥混凝土井盖 直径：φ750 | 套 | 6 | 158.78 | 952.68
3 | 电力井盖（含井圈）安装 | 1.名称：电力井盖、含井圈 2.规格：Φ700高强钢钎维水泥混凝土井盖、Φ750重力型钢筋砼井盖 | 套 | 14 | 176.09 | 2465.26
4 | 电力井盖安装 | 1.名称：电力井盖 2.规格：Φ700高强钢钎维水泥混凝土井盖 | 套 | 2 | 165.92 | 331.84
5 | 井盖安装 | 1.名称：井盖 2.规格：Φ750重力型钢筋砼井盖 | 套 | 15 | 165.92 | 2488.8
6 | 铸铁雨水篦子更换安装 | 1.名称：雨水篦子 2.规格：90*65cm | 套 | 2 | 174.42 | 348.84
7 | 混凝土雨篦子更换安装 | 1.材质：预制钢筋混凝土雨篦子安装更换 | m | 25.3 | 158.22 | 4002.966
8 | 破损排水沟沟盖板拆除 | 1、材质：预制钢筋混凝土盖板； 2、尺寸：60cm*50cm*5cm，共计18块 | m3 | 2.83 | 602.68 | 1705.5844
9 | 沟盖板保护性拆除 | 1、保护性拆除沟盖板 2、规格：800*600*150 | m | 35.42 | 47.99 | 1699.8058
10 | 人工拆除原有井盖 | 1、人工拆除Φ750重力型钢筋砼井盖 | m3 | 3.29 | 452.45 | 1488.5605
11 | 清理沟盖板基础 | 1、材质：水泥砂浆； 2、面积：20cm*108cm=0.216m² | m2 | 15.38 | 35.72 | 549.3736
12 | 安装沟道盖板 | 1、利用原材料安装沟盖板。 2、沟盖板规格：800*600*150 | m | 3.54 | 68.75 | 243.375
13 | 排水沟、截水沟 | 1、沟边加砌120mm厚*120mm高沟壁 2、M7.5砂浆，MU10砖砌体 | m | 15.18 | 25.44 | 386.1792
14 | 排水沟、截水沟 | 1、材质：预制钢筋混凝土盖板； 2、尺寸：60cm*50cm*5cm，共计18块 | m | 8.6 | 14.33 | 123.238
15 | 雨水篦子内人工清淤 | 1..工艺：人工手掏、装袋 | 座 | 25 | 38.71 | 967.75
六、桥梁抹灰
1 | 涵洞顶面水泥砂浆抹面 | 1.基层清理 2.15mm厚1：25水泥砂浆打底 | m2 | 10.12 | 59.29 | 600.0148
2 | 涵洞墙面水泥砂浆抹面 | 1.基层清理 2.13mm厚1：3水泥砂浆打底，两次成活，拉毛；7mm厚1：2.5水泥砂浆找平铁抹压光 | m2 | 10.12 | 53.65 | 542.938
3 | 外墙腻子乳胶漆 | 1、满刮外墙腻子乳胶漆2遍 2、打磨 3、腻子乳胶漆（一底两面） | m2 | 10.12 | 42.8 | 433.136
4 | 墙面脚手架 | 室外抹灰及腻子乳胶漆双排脚手架，长4m*高4m*宽1.2m | m2 | 20.24 | 27.5 | 556.6
七、道路交安
1 | 标线 | 1.材料品种:环保反光热熔涂料，反光玻璃珠 2.类型:分界实线、边、道路标线综合缘线、车道分界线、虚线、直行和转弯标线、画边线等 3.规格、尺寸:0.15m | m2 | 22.1 | 17.61 | 389.181
2 | 标记 | 1.材料品种:环保反光热熔材料 2.类型:导向箭头、人行横道预告标志、道路标线综合车道指示箭头、菱形符号、 3.规格尺寸:综合 | m2 | 54.65 | 57.64 | 3150.026
3 | 横道线 | 1.材料品种:环保反光热熔材料 2.类型:人行横道线 3.规格、尺寸:0.45m | m2 | 56.45 | 55.5 | 3132.975
八、保通
1 | 计日工 | 1.计日工 2.保通人员 | 工日 | 177 | 202.01 | 35755.77
2 | 安置塑料反光锥桶 | 1.名称：安置塑料反光锥桶 2.规格、型号:φ=38cm，h=70cm | 个 | 113 | 3.55 | 401.15
3 | 安置塑料锥桶 | 1.名称:交通防撞桶 2.规格尺寸:高0.825n 直径0.6m 水袋一个可装20L水 | 个 | 187 | 3.55 | 663.85
4 | 警示标志 | 1.施工区域前后方位置使用 2.规格：400*1000 | 块 | 3 | 186.14 | 558.42
5 | 警示灯 | 1.太阳能夜间警示灯 3W（含三角支架） | 套 | 15 | 152.2 | 2283
6 | 防撞筒（墩） | 1.施工区域分流车辆使用。 2.具体规格以实际为准。 | 个 | 1 | 5.04 | 5.04
7 | 警示柱 | 1.类型：警示柱安装 2.工作内容：安装规格为φ114*1000警示柱 | 根 | 1 | 86.03 | 86.03
| 合计 |  |  |  |  | 1223724.9553