## 厨房监控
数智化健康膳食产业链示范项目收尾完善工程监控设备采购(二次)报价单
序号 | 名称 | 产品类别 | 商品名称（开票名称） | 品牌 | 型号 | 技术规格 | 单位 | 数量 | 时长 | 时长单位 | 备注 | 单价（含税13%） | 合计
1 | 前端产品 | 明厨亮灶专用摄像机 | 网络摄像机 | 海康威视 | DS-2XA8T45F/YW-IS | 400W明厨亮灶智能防油污声光警戒摄像机 一体化平面防油污设计，方便后厨产品清洁 着装检测：检测工作人员是否佩戴口罩，厨师帽，穿着厨师服 环境检测：检测场景中是否有老鼠 支持智能资源模式切换：支持选择人脸抓拍、周界、道路监控、明厨亮灶，只支持单独运行 接口功能：支持2个内置麦克风，1个内置扬声器，1个485接口，1个电源反送接口，内置MicroSD/MicroSDHC/MicroSDXC插槽，最大支持 256 GB；支持10 M/100 M自适应网口；支持一对报警输入输出；支持一对音频输入输出 系统功能：支持开放型网络视频接口、ISAPI、GB/T28181和ISUP协议接入；支持五码流技术，支持同时20路取流；支持萤石平台接入 图像相关：支持400万像素@25 fps实时帧率，图像更流畅；支持透雾，电子防抖，并具有多种白平衡模式，适合各种场景需求 Smart录像：支持断网续传功能保证录像不丢失，配合Smart NVR/SD卡实现事件录像的智能后检索、分析和浓缩播放，Smart编码：支持低码率、低延时、ROI感兴趣区域增强编码、SVC自适应编码技术，支持Smart265编码 宽动态：支持宽动态范围达120 dB，适合逆光环境监控 安全服务：支持三级用户权限管理，支持授权的用户和密码，支持IP地址过滤 传感器类型：1/2.7" Progressive Scan CMOS 最大图像尺寸：2688 × 1520 最低照度：彩色：0.005 Lux @（F1.2，AGC ON） 黑白：0.001 Lux @（F1.2，AGC ON），0 Lux with IR 宽动态：120 dB 焦距&视场角：2.8 mm，水平视场角：103.6°，垂直视场角：57.2°，对角视场角：121.6° 补光灯类型：2颗灯珠，1颗红外、1颗白光 补光距离：最远可达30 m 防补光过曝：支持 红外波长范围：850 nm 视频压缩标准：主码流：H.265/H.264 子码流：H.265/H.264/MJPEG 第三码流：H.265/H.264 第四码流：H.265/H.264/MJPEG 第五码流：H.265/H.264/MJPEG 网络：1个RJ45 10 M/100 M自适应以太网口 SD卡扩展：内置MicroSD/MicroSDHC/MicroSDXC插槽，最大支持256 GB 音频：1路输入（Line in），1路输出（Line out），2个内置麦克风，1个内置扬声器 报警：1路输入，1路输出（报警输入支持开关量，报警输出最大支持DC12 V，30 mA） RS-485：采用半双工模式，支持自适应HIKVISION，PELCO-P和PELCO-D协议 复位：支持 电源输出：DC12 V，100 mA 接口类型：外甩线 产品尺寸：181.5 × 102.3 × 109 mm 包装尺寸： 315 × 137 × 141 mm 设备重量：810 g 带包装重量：1145 g 启动和工作温湿度：-30 °C~60 °C，湿度小于95%（无凝结） 电流及功耗：DC：12 V，1.25 A，最大功耗：15 W PoE：802.3at，42.5 V~57 V，0.41 A~0.30 A，最大功耗：17.5 W 供电方式：DC：12 V ± 20%，支持防反接保护 PoE：802.3at，Type 2，Class 4 电源接口类型：3芯接口 防护：IP67 | 台 | 54 | / | / |  |  | 0
2 | 后端产品 | 后厨巡检超脑 | 边缘计算主机 | 海康威视 | iDS-6716NX/AI-HC(标配)(V40)(1×4T) | 【硬件规格】 2个HDMI，1个VGA 已内置4TB（3.5寸）硬盘（主要用于报警图片和报警录像存储） 2个10M/100M/1000Mbps网口 2个USB2.0接口、1个USB3.0接口 报警IO接口：16路报警输入，4路报警输出 【产品性能】 输入带宽：128Mbps 输出带宽：256Mbps 接入能力：16路H.264、H.265格式高清码流接入 解码能力：最大支持16×1080P 【智能应用】 一、三白，鼠患，垃圾桶检测： 三白:识别厨师是否穿工服、口罩、厨师帽 鼠患：检测是否有老鼠 垃圾桶：检测后厨垃圾桶是否盖盖子 分析模式：实时视频分析、轮巡视频分析、定时抓图分析 二、抽烟，打电话识别 分析模式：实时视频分析、轮巡视频分析 三、目标识别： 目标抓拍+目标比对 名单库：32个名单库，10万张库容 【算法规格】 设备内置1颗GPU(物理引擎) 1个GPU(物理引擎)=4个vGPU(虚拟引擎)，上述1种算法可单独加载到1个虚拟引擎中 单GPU(物理引擎)算法规格： 实时视频模式 ：单GPU最大4路（400W及以下最大4路，5-600W最大2路，7-800W最大1路），可被1-4个虚拟引擎分摊 轮巡视频模式 ：单GPU最大16路，间隔10-3600秒，可被1-4个虚拟引擎分摊 定时抓图模式 ：单GPU最大16路，间隔3-3600秒，可被1-4个虚拟引擎分摊 【大模型图片分析】 单GPU(物理引擎)最大支持导入1个大模型进行直接分析 大模型分析只支持图片分析，性能2秒/张/GPU 大模型支持检测，分类，混合（1检测+7分类），OCR 定时抓图分析：16路 离线图片分析：2秒/张/GPU 【大模型二次研判】 支持导入大模型对小模型分析结果进行二次研判 大模型支持检测，分类，混合（1检测+7分类），OCR 最大支持1个大模型二次研判 | 台 | 4 | / | / |  |  | 0
3 | 网络产品 | 千兆交换机 | 交换机 | 海康威视 | DS-3E1526P-S(国内标配)V2 | 提供24个千兆PoE电口、2个千兆光口 交换容量：56 Gbps 包转发率：41.67Mpps 支持IEEE 802.3at/af标准 端口最大供电功率：30 W 整机最大供电功率：370 W 支持PoE看门狗 支持6 KV防浪涌（PoE口） 支持IEEE 802.3、IEEE 802.3u、IEEE 802.3x、IEEE 802.3ab、IEEE 802.3z标准 支持管理平台管理 支持手机APP管理 支持安防网络拓扑管理、链路聚合、端口管理 支持远程升级 支持PoE输出功率管理 支持VLAN 支持SNMPv1/v2c协议 支持DHCP Snooping 支持终端安全防护 坚固式高强度金属外壳 安装方式：机架式 | 台 | 2 | / | / |  |  | 0
4 | 网络产品 | 千兆交换机 | 交换机 | 海康威视 | DS-3E1510P-S(国内标配)V2 | 提供8个千兆PoE电口、2个千兆光口 交换容量：20 Gbps 包转发率：14.88 Mpps 支持IEEE 802.3at/af标准 端口最大供电功率：30 W 整机最大供电功率：110 W 支持PoE看门狗 支持6 KV防浪涌（PoE口） 支持IEEE 802.3、IEEE 802.3u、IEEE 802.3x、IEEE 802.3ab、IEEE 802.3z标准 支持管理平台管理 支持手机APP管理 支持安防网络拓扑管理、链路聚合、端口管理 支持远程升级 支持PoE输出功率管理 支持VLAN 支持SNMPv1/v2c协议 支持DHCP Snooping 支持终端安全防护 坚固式高强度金属外壳 无风扇设计，高可靠性 安装方式：桌面式可壁挂 | 台 | 1 | / | / |  |  | 0
5 | 后端产品 | 8K轻智能NVR-I系列 | 网络硬盘录像机 | 海康威视 | DS-8664NX-I16(标配)(8K)(16×8T定制盘) | 3U机架式16盘位嵌入式网络硬盘录像机，整机采用短机箱设计，搭载高性能ATX电源 【硬件规格】 存储接口：16个SATA接口，支持硬盘热插拔，可满配16TB硬盘，已内置16块8TB硬盘，总容量128TB 视频接口：2×HDMI，2×VGA 网络接口：2×RJ45 10/100/1000Mbps自适应以太网口 报警接口：16路报警输入，9路报警输出（其中第9路支持CTRL 12V） 反向供电：1路DC12V 1A 串行接口：1路RS-232接口，1路全双工RS-485接口 USB接口：2×USB 2.0，2×USB 3.0 扩展接口：1×eSATA 【产品性能】 输入带宽：384Mbps（开启RAID后为200Mbps） 输出带宽：256Mbps（开启RAID后为200Mbps） 接入能力：64路H.264、H.265格式高清码流接入 解码能力：最大支持32×1080P 显示能力：最大支持8K+1080P、2×4K异源输出 RAID模式：RAID0、RAID1、RAID5、RAID6、RAID10，支持全局热备盘 【智能应用】 目标识别应用：支持目标抓拍、比对报警；支持以图搜图、按姓名检索、按属性检索 目标名单库：支持16个名单库，总库容5万张 目标抓拍：4路视频流（2MP） 目标比对：16路图片流 智搜应用：支持全路数目标检索功能，搭配前端警戒相机可对设备视频录像中的目标实现快速检索 目标检索(智搜)：64路 | 台 | 1 | / | / |  |  | 0
6 | 综合布线及监控机箱产品 | 6类室内非屏蔽双绞线 | 铜缆双绞线 | 海康威视 | DS-ZC6US-B/PVC(国内标配) | 6类室内非屏蔽双绞线 6类网线,Cat6非屏蔽双绞线 标准：符合ISO/IEC 11801、TIA-568-C.2、GB/T 18015.5要求,所用材料符合RoHS要求,性能指标优于现行6类线缆250MHz标准 标准装箱长度:305m±1.5m； 线缆结构：4对8芯双绞线,每对之间采用十字骨架隔离,每芯均有颜色区分,外皮印有厂商标识 及电缆编码，有撕裂绳； 执行标准：ISO/IEC11801、TIA-568-C.2、GB/T 18015.5 性能等级：六类 是否屏蔽：非屏蔽 芯线材料：无氧铜 芯线绝缘材料：高密度聚乙烯 撕裂绳：有 排流线：无 十字骨架：有 应用场景：室内 1.0-250.0MHz 特性阻抗(Ω)：100±15 1.0-250.0MHz 时延差 20℃(ns/100m)：≤45 直流电阻 20℃(Ω/100m) max：9.5 | 箱 | 36 | / | / |  |  | 0
7 | 视频联网 | Hik-Cloud Manufacturing Enterprise云眸企业v1.0.0 | EBG云服务应用产品 | 海康威视 | 海康云眸企业-视频联网 | 1、支持对普通IPC/NVR的接入、管理； 2、支持视频联网预览回放、门店视频告警服务、权限分配等服务提供，支持APP端与网页端及windows客户端的应用。 3、并发控制举例：（按照4%视频通道提供并发授权，不足200路视频通道的默认提供8路并发） a、租户累积购买10路视频联网授权，与1路视频并发，租户提供（8+1）共计9路视频并发 b、租户累积购买365路视频联网授权，与2路视频并发，租户提供（14.6向上取整+2）共计17路视频并发 c、平台上同时有2个人在web端分别看2路不同的监控画面，有3个人在app上分别看3路不同的监控画面，平台总并发5路 d、平台上同时有1个人在web端轮训16路视频，2个人在app上分别看2路不同的监控画面，平台总并发18路 | 元/路/每月 | 54 | 36 | 月 | 1、支持对普通IPC/NVR的接入、管理； 2、支持视频联网预览回放、门店视频告警服务、权限分配等服务提供，支持APP端与网页端及windows客户端的应用。 3、并发控制举例：（按照4%视频通道提供并发授权，不足200路视频通道的默认提供8路并发） a、租户累积购买10路视频联网授权，与1路视频并发，租户提供（8+1）共计9路视频并发 b、租户累积购买365路视频联网授权，与2路视频并发，租户提供（14.6向上取整+2）共计17路视频并发 c、平台上同时有2个人在web端分别看2路不同的监控画面，有3个人在app上分别看3路不同的监控画面，平台总并发5路 d、平台上同时有1个人在web端轮训16路视频，2个人在app上分别看2路不同的监控画面，平台总并发18路 |  | 0
8 | 边缘智能分析服务费 | Hik-Cloud Manufacturing Enterprise云眸企业v1.0.0 | EBG云服务应用产品 | 海康威视 | 海康云眸企业-边缘智能分析服务费 | 1. 提供图片存储和下载能力，包含存储和流量费用 2. 支持管理边缘设备上运行的算法模型，包含模型下发管理、分析任务和IED规则的配置管理等 3. 支持事件规则判断和推送能力 4. 与业务线打通，提供智能分析消息提醒 | 元/路/每月 | 54 | 36 | 月 | 1. 提供图片存储和下载能力，包含存储和流量费用 2. 支持管理边缘设备上运行的算法模型，包含模型下发管理、分析任务和IED规则的配置管理等 3. 支持事件规则判断和推送能力 4. 与业务线打通，提供智能分析消息提醒 |  | 0
备注：监控设备采购包报价含安装、调试费用、增值税；并包含设备3年维保费用。 | [11 empty] | 合计 | 0